## 版纳
序号 | 项目名称 | 项目特征 | 计量 单位 | 工程量 | 单价 | 合计 | 品牌 | 型号
1 | 智慧机房主机 | 1.名称：智慧机房主机 2.品牌：OMARA 3.型号：OM-A6 X300A 4.规格、参数：OM-A6 X300是一款适应各种机房动力环境监控应用的高性能一体化监控主机Y。 监控对象： 市电、配电、UPS、蓄电池、精密空调、普通空调、温湿度、漏水、烟雾、视频、门禁、红外人体探测等 注：可以接入1路UPS和1路精密空调；不可接入本公司未开发协议产品（不做二次协议开发） | 台 | 2 |  |  | OMARA | OM-A6 X300A
2 | 报警主机 | 1.名称：报警主机 2.品牌：OMARA 3.型号：OM-B5 4.规格、参数：1.支持全网通的4G、3G、2G网络Y 2.支持短信、电话 3.工业设计，体积小巧 4.坚固的金属外壳，抗电磁干扰性能优良 5.拨号上网、短消息，无CSD和传真功能，无固话接口 6.硬件看门狗设计 7.DC 7~15V 宽电压设计，低功耗 8.RS-232通讯 ，无485/TTL通讯 9.功耗 （1）空闲 25mA@12V （2）工作 85mA@12V （3）峰值 170mA@12V 10.温度 （1）工作 -30℃ to +75℃ （2）极限 -40℃ to +85℃ | 个 | 2 |  |  | OMARA | OM-B5
3 | 配电监测器 | 1.名称：配电监测器 2.品牌：OMARA 3.型号：OM-ACM-A603 4.规格、参数：1、9路220V AC输入，监控9路配电开关（空气开关）的通、断状态Y； 2、采用专业工业端子，便于安装维护、安全可靠 | 台 | 2 |  |  | OMARA | OM-ACM-A603
4 | UPS检测模块 | 1.名称：UPS检测模块 2.品牌：OMARA 3.型号：OM-UPS-Y1 4.规格、参数：通过使用智能设备监控主机Y，采集UPS的输入电压，输入电流，输出电压，输出电流，旁路相电压，旁路相电流，功率因素，电池电压，电池电流，系统频率，系统负载，电池后备时间等UPS通信协议所能提供的各项数据。具体监测内容根据厂家提供协议而定 | 套 | 2 |  |  | OMARA | OM-UPS-Y1
5 | 蓄电池内阻检测管理模块 | 1.名称：UPS检测模块 2.品牌：OMARA 3.型号：OM-BOD-A101 4.规格、参数：1、AC220V（标配）或DC48V（可选）供电Y，支持电池架/柜安装Y 2、一个管理模块可以管理多达六组蓄电池，总数最多360节 3、数据自动分析处理，可估算电池剩余容量 4、支持 MODBUS 和 SNMP 协议，极易接入第三方监控系统 5、可管理检测器监测蓄电池电压、温度、内阻等数据 | 台 | 2 |  |  | OMARA | OM-BOD-A101
6 | 蓄电池内阻检测器 | 1.名称：蓄电池内阻检测器 2.品牌：OMARA 3.型号：OM-BOD-B112 4.规格、参数：1、测量单节蓄电池电压、内阻与负极温度Y； 2、内阻测量数据准确度高（±2% 分辨率1uΩ）、测量一致性好； 3、在线智能电池均衡技术； 4、采用先进的电源降耗技术，工作电流低至 3mA | 台 | 32 |  |  | OMARA | OM-BOD-B112
7 | 电流/温度检测模块 | 1.名称：电流/温度检测模块 2.品牌：OMARA 3.型号：OM-BAT-L801 4.规格、参数：1、每天24小时在线监测充放电电流与环境温度Y 2、带光电隔离，支持MODBUS协议，极易接入第三方监控系统 3、充放电电流范围：0~1000A（标配），精度±1% 4、环境温度：-5℃~99.9℃，精度±1% （含1个电流环、1个温度探头） | 个 | 2 |  |  | OMARA | OM-BAT-L801
8 | 温湿度传感器 | 1.名称：温湿度传感器 2.品牌：OMARA 3.型号：OM-TH-B801 4.规格、参数：1、★要求温湿度传感器自带LCD显示屏，可在LCD上精确显示现场环境温湿度参数Y； 2、传感器要求自带操作按键面板，方便现场设定通讯地址和波特率； 3、测温范围：－20 ～ 80℃，精 度要求≤±0.3℃(25℃),测湿范围：0 ～ 100％RH，精度要求≤±3%RH；. 4、温湿度值设置：自定义设定环境温度、湿度上下限值，一旦超出设定范围，设备立即拔打预设的管理员电话号码报警，实现无人职守功能。 5、外形美观大方 | 个 | 4 |  |  | OMARA | OM-TH-B801
9 | 区域漏水监测器 | 1.名称：区域漏水监测器 2.品牌：OMARA 3.型号：OM-TH-B801 4.规格、参数：1、传感器兼容型，漏水感应线、同类型通类型测液漏电缆或检测探针Y 2、检测线缆长度：最大可接线缆长度500米 3、精准度：感应电缆长度0.5%±0.5米 4、串行接口：RS-485双线网络，波特率可选，出厂设置默认9600，地址：0~255 5、继电器输出：常开常闭可选 6、电源要求：12V直流，3W 7、存储温度：-40℃至60℃ 8、工作环境：-20℃至50℃，湿度5%至90%（无冷凝） 9、报警输出：自带蜂鸣器报警 | 台 | 2 |  |  | OMARA | OM-LDA-B801
10 | 区域漏水检测电缆-5M | 1.名称：区域漏水检测电缆-5M 2.品牌：OMARA 3.型号：OM-LDA-B601/5 4.规格、参数：螺旋结构设计不仅可以减少环境电磁干扰降低误报率，还大大提高了线缆的强度及使用寿命；具有耐腐蚀，耐磨损性能，且可重复使用。长度5米 | 根 | 2 |  |  | OMARA | OM-LDA-B601/5
11 | 烟感探测器 | 1.名称：烟感探测器 2.品牌：OMARA 3.型号：OM-ACC-A101 4.规格、参数：工作电压Y：DC9V~35V 待机电流：12mA （继电器常闭）500uA （继电器常开） 报警电流：10mA （继电器常闭）18mA （继电器常开） 报警指示：红色LED常亮 传感器：红外光电传感器 工作温度：-10°C~ +50°C 环境温度：最大95%RH（无凝结现象） 抗RY干扰：10MHz-1GHz 20V/m 报警输出：常开/常闭可选，接点容量DC28V 100MA | 个 | 2 |  |  | OMARA | OM-ACC-A101
12 | 红外探测器 | 1.名称：红外探测器 2.品牌：OMARA 3.型号：OM-ACC-A100 4.规格、参数：工作电压Y：DC12V 消耗电流：≤18mA 探测距离：直径6米（吸顶安装在3.6米时） 探测速度：0.3米/秒~3米/秒 探测角度：360度 自检时间：60秒 报警延时：3秒/30秒可选 报警指示：红色LED 传感器：双元热释红外传感器 工作温度：-10°C~ +50°C 环境温度：最大95%RH（无凝结现象） 抗RY干扰：10MHz~1GHz 20V/m 安装方式：吸顶安装 安装高度：2.5~6米 报警输出：常闭/常开可选，接点容量DC28V 100mA | 个 | 2 |  |  | OMARA | OM-ACC-A100
13 | 三相电量仪 | 1.名称：三相电量仪 2.品牌：OMARA 3.型号：OM-ACM-A801 4.规格、参数：1.可实现三相四线或其它任意线制的电压、电流等全部电参数的测量Y，RS485网络连接，支持MODBUS规约,超强电磁兼容能力、性能优越,指示灯指示工作状态：运行、电能脉冲、通讯发送、通讯接收; 2.电压、电流信号经过离散化计算得到，计算值为有效值（RMS）; 3.可以测量相电压、线电压、有功功率（W）、无功功率（Q）、和视在功率（S）、功率因数、频率； 4.对电度量进行较为精确的计算，在一定程度上，可以提供给用户用为计费参考。 5.绝缘及耐压：输入/输出/电源之间：≥20MΩ | 个 | 2 |  |  | OMARA | OM-ACM-A801
14 | 精密电流互感器开口 | 1.名称：精密电流互感器开口 2.品牌：OMARA 3.型号：OM-ACM-A200/100 4.规格、参数：（1）开合式电流互感器Y，输入电流量程200A； （2）外形尺寸：内径 ⌀23；外径 ⌀61 | 台 | 6 |  |  | OMARA | OM-ACM-A200/100
15 | 门禁监测 | 出门按钮、IC卡、单门磁力锁、门禁专用电源 | 套 | 2 |  |  | 海康 | DS-K1T342MF
合计 | [5 empty] | 0
收货地址：景洪市勐腊路18号微波宾馆，联系人：廖家榆18187181881

## 临沧
序号 | 项目名称 | 项目特征 | 计量 单位 | 工程量 | 单价 | 合计 | 品牌 | 型号
1 | 智慧机房主机 | 1.名称：智慧机房主机 2.品牌：OMARA 3.型号：OM-A6 X300A 4.规格、参数：OM-A6 X300是一款适应各种机房动力环境监控应用的高性能一体化监控主机Y。 监控对象： 市电、配电、UPS、蓄电池、精密空调、普通空调、温湿度、漏水、烟雾、视频、门禁、红外人体探测等 注：可以接入1路UPS和1路精密空调；不可接入本公司未开发协议产品（不做二次协议开发） | 台 | 1 |  |  | OMARA | OM-A6 X300A
2 | 报警主机 | 1.名称：报警主机 2.品牌：OMARA 3.型号：OM-B5 4.规格、参数：1.支持全网通的4G、3G、2G网络Y 2.支持短信、电话 3.工业设计，体积小巧 4.坚固的金属外壳，抗电磁干扰性能优良 5.拨号上网、短消息，无CSD和传真功能，无固话接口 6.硬件看门狗设计 7.DC 7~15V 宽电压设计，低功耗 8.RS-232通讯 ，无485/TTL通讯 9.功耗 （1）空闲 25mA@12V （2）工作 85mA@12V （3）峰值 170mA@12V 10.温度 （1）工作 -30℃ to +75℃ （2）极限 -40℃ to +85℃ | 个 | 1 |  |  | OMARA | OM-B5
3 | 配电监测器 | 1.名称：配电监测器 2.品牌：OMARA 3.型号：OM-ACM-A603 4.规格、参数：1、9路220V AC输入，监控9路配电开关（空气开关）的通、断状态Y； 2、采用专业工业端子，便于安装维护、安全可靠 | 台 | 1 |  |  | OMARA | OM-ACM-A603
4 | UPS检测模块 | 1.名称：UPS检测模块 2.品牌：OMARA 3.型号：OM-UPS-Y1 4.规格、参数：通过使用智能设备监控主机Y，采集UPS的输入电压，输入电流，输出电压，输出电流，旁路相电压，旁路相电流，功率因素，电池电压，电池电流，系统频率，系统负载，电池后备时间等UPS通信协议所能提供的各项数据。具体监测内容根据厂家提供协议而定 | 套 | 1 |  |  | OMARA | OM-UPS-Y1
5 | 蓄电池内阻检测管理模块 | 1.名称：UPS检测模块 2.品牌：OMARA 3.型号：OM-BOD-A101 4.规格、参数：1、AC220V（标配）或DC48V（可选）供电Y，支持电池架/柜安装Y 2、一个管理模块可以管理多达六组蓄电池，总数最多360节 3、数据自动分析处理，可估算电池剩余容量 4、支持 MODBUS 和 SNMP 协议，极易接入第三方监控系统 5、可管理检测器监测蓄电池电压、温度、内阻等数据 | 台 | 1 |  |  | OMARA | OM-BOD-A101
6 | 蓄电池内阻检测器 | 1.名称：蓄电池内阻检测器 2.品牌：OMARA 3.型号：OM-BOD-B112 4.规格、参数：1、测量单节蓄电池电压、内阻与负极温度Y； 2、内阻测量数据准确度高（±2% 分辨率1uΩ）、测量一致性好； 3、在线智能电池均衡技术； 4、采用先进的电源降耗技术，工作电流低至 3mA | 台 | 16 |  |  | OMARA | OM-BOD-B112
7 | 电流/温度检测模块 | 1.名称：电流/温度检测模块 2.品牌：OMARA 3.型号：OM-BAT-L801 4.规格、参数：1、每天24小时在线监测充放电电流与环境温度Y 2、带光电隔离，支持MODBUS协议，极易接入第三方监控系统 3、充放电电流范围：0~1000A（标配），精度±1% 4、环境温度：-5℃~99.9℃，精度±1% （含1个电流环、1个温度探头） | 个 | 1 |  |  | OMARA | OM-BAT-L801
8 | 温湿度传感器 | 1.名称：温湿度传感器 2.品牌：OMARA 3.型号：OM-TH-B801 4.规格、参数：1、★要求温湿度传感器自带LCD显示屏，可在LCD上精确显示现场环境温湿度参数Y； 2、传感器要求自带操作按键面板，方便现场设定通讯地址和波特率； 3、测温范围：－20 ～ 80℃，精 度要求≤±0.3℃(25℃),测湿范围：0 ～ 100％RH，精度要求≤±3%RH；. 4、温湿度值设置：自定义设定环境温度、湿度上下限值，一旦超出设定范围，设备立即拔打预设的管理员电话号码报警，实现无人职守功能。 5、外形美观大方 | 个 | 2 |  |  | OMARA | OM-TH-B801
9 | 区域漏水监测器 | 1.名称：区域漏水监测器 2.品牌：OMARA 3.型号：OM-TH-B801 4.规格、参数：1、传感器兼容型，漏水感应线、同类型通类型测液漏电缆或检测探针Y 2、检测线缆长度：最大可接线缆长度500米 3、精准度：感应电缆长度0.5%±0.5米 4、串行接口：RS-485双线网络，波特率可选，出厂设置默认9600，地址：0~255 5、继电器输出：常开常闭可选 6、电源要求：12V直流，3W 7、存储温度：-40℃至60℃ 8、工作环境：-20℃至50℃，湿度5%至90%（无冷凝） 9、报警输出：自带蜂鸣器报警 | 台 | 1 |  |  | OMARA | OM-LDA-B801
10 | 区域漏水检测电缆-5M | 1.名称：区域漏水检测电缆-5M 2.品牌：OMARA 3.型号：OM-LDA-B601/5 4.规格、参数：螺旋结构设计不仅可以减少环境电磁干扰降低误报率，还大大提高了线缆的强度及使用寿命；具有耐腐蚀，耐磨损性能，且可重复使用。长度5米 | 根 | 1 |  |  | OMARA | OM-LDA-B601/5
11 | 烟感探测器 | 1.名称：烟感探测器 2.品牌：OMARA 3.型号：OM-ACC-A101 4.规格、参数：工作电压Y：DC9V~35V 待机电流：12mA （继电器常闭）500uA （继电器常开） 报警电流：10mA （继电器常闭）18mA （继电器常开） 报警指示：红色LED常亮 传感器：红外光电传感器 工作温度：-10°C~ +50°C 环境温度：最大95%RH（无凝结现象） 抗RY干扰：10MHz-1GHz 20V/m 报警输出：常开/常闭可选，接点容量DC28V 100MA | 个 | 1 |  |  | OMARA | OM-ACC-A101
12 | 红外探测器 | 1.名称：红外探测器 2.品牌：OMARA 3.型号：OM-ACC-A100 4.规格、参数：工作电压Y：DC12V 消耗电流：≤18mA 探测距离：直径6米（吸顶安装在3.6米时） 探测速度：0.3米/秒~3米/秒 探测角度：360度 自检时间：60秒 报警延时：3秒/30秒可选 报警指示：红色LED 传感器：双元热释红外传感器 工作温度：-10°C~ +50°C 环境温度：最大95%RH（无凝结现象） 抗RY干扰：10MHz~1GHz 20V/m 安装方式：吸顶安装 安装高度：2.5~6米 报警输出：常闭/常开可选，接点容量DC28V 100mA | 个 | 1 |  |  | OMARA | OM-ACC-A100
13 | 三相电量仪 | 1.名称：三相电量仪 2.品牌：OMARA 3.型号：OM-ACM-A801 4.规格、参数：1.可实现三相四线或其它任意线制的电压、电流等全部电参数的测量Y，RS485网络连接，支持MODBUS规约,超强电磁兼容能力、性能优越,指示灯指示工作状态：运行、电能脉冲、通讯发送、通讯接收; 2.电压、电流信号经过离散化计算得到，计算值为有效值（RMS）; 3.可以测量相电压、线电压、有功功率（W）、无功功率（Q）、和视在功率（S）、功率因数、频率； 4.对电度量进行较为精确的计算，在一定程度上，可以提供给用户用为计费参考。 5.绝缘及耐压：输入/输出/电源之间：≥20MΩ | 个 | 1 |  |  | OMARA | OM-ACM-A801
14 | 精密电流互感器开口 | 1.名称：精密电流互感器开口 2.品牌：OMARA 3.型号：OM-ACM-A200/100 4.规格、参数：（1）开合式电流互感器Y，输入电流量程200A； （2）外形尺寸：内径 ⌀23；外径 ⌀61 | 台 | 3 |  |  | OMARA | OM-ACM-A200/100
15 | 门禁监测 | 出门按钮、IC卡、单门磁力锁、门禁专用电源 | 套 | 1 |  |  | 海康 | DS-K1T342MF
| 合计 |  |  |  |  | 0
收货地址：临沧市临翔区公园路170号，联系人：赏发辉181 8718 9991

## 普洱
序号 | 项目名称 | 项目特征 | 计量 单位 | 工程量 | 单价 | 合计 | 品牌 | 型号
1 | 智慧机房主机 | 1.名称：智慧机房主机 2.品牌：OMARA 3.型号：OM-A6 X300A 4.规格、参数：OM-A6 X300是一款适应各种机房动力环境监控应用的高性能一体化监控主机Y。 监控对象： 市电、配电、UPS、蓄电池、精密空调、普通空调、温湿度、漏水、烟雾、视频、门禁、红外人体探测等 注：可以接入1路UPS和1路精密空调；不可接入本公司未开发协议产品（不做二次协议开发） | 台 | 4 |  |  | OMARA | OM-A6 X300A
2 | 报警主机 | 1.名称：报警主机 2.品牌：OMARA 3.型号：OM-B5 4.规格、参数：1.支持全网通的4G、3G、2G网络Y 2.支持短信、电话 3.工业设计，体积小巧 4.坚固的金属外壳，抗电磁干扰性能优良 5.拨号上网、短消息，无CSD和传真功能，无固话接口 6.硬件看门狗设计 7.DC 7~15V 宽电压设计，低功耗 8.RS-232通讯 ，无485/TTL通讯 9.功耗 （1）空闲 25mA@12V （2）工作 85mA@12V （3）峰值 170mA@12V 10.温度 （1）工作 -30℃ to +75℃ （2）极限 -40℃ to +85℃ | 个 | 4 |  |  | OMARA | OM-B5
3 | 配电监测器 | 1.名称：配电监测器 2.品牌：OMARA 3.型号：OM-ACM-A603 4.规格、参数：1、9路220V AC输入，监控9路配电开关（空气开关）的通、断状态Y； 2、采用专业工业端子，便于安装维护、安全可靠 | 台 | 4 |  |  | OMARA | OM-ACM-A603
4 | UPS检测模块 | 1.名称：UPS检测模块 2.品牌：OMARA 3.型号：OM-UPS-Y1 4.规格、参数：通过使用智能设备监控主机Y，采集UPS的输入电压，输入电流，输出电压，输出电流，旁路相电压，旁路相电流，功率因素，电池电压，电池电流，系统频率，系统负载，电池后备时间等UPS通信协议所能提供的各项数据。具体监测内容根据厂家提供协议而定 | 套 | 4 |  |  | OMARA | OM-UPS-Y1
5 | 蓄电池内阻检测管理模块 | 1.名称：UPS检测模块 2.品牌：OMARA 3.型号：OM-BOD-A101 4.规格、参数：1、AC220V（标配）或DC48V（可选）供电Y，支持电池架/柜安装Y 2、一个管理模块可以管理多达六组蓄电池，总数最多360节 3、数据自动分析处理，可估算电池剩余容量 4、支持 MODBUS 和 SNMP 协议，极易接入第三方监控系统 5、可管理检测器监测蓄电池电压、温度、内阻等数据 | 台 | 4 |  |  | OMARA | OM-BOD-A101
6 | 蓄电池内阻检测器 | 1.名称：蓄电池内阻检测器 2.品牌：OMARA 3.型号：OM-BOD-B112 4.规格、参数：1、测量单节蓄电池电压、内阻与负极温度Y； 2、内阻测量数据准确度高（±2% 分辨率1uΩ）、测量一致性好； 3、在线智能电池均衡技术； 4、采用先进的电源降耗技术，工作电流低至 3mA | 台 | 64 |  |  | OMARA | OM-BOD-B112
7 | 电流/温度检测模块 | 1.名称：电流/温度检测模块 2.品牌：OMARA 3.型号：OM-BAT-L801 4.规格、参数：1、每天24小时在线监测充放电电流与环境温度Y 2、带光电隔离，支持MODBUS协议，极易接入第三方监控系统 3、充放电电流范围：0~1000A（标配），精度±1% 4、环境温度：-5℃~99.9℃，精度±1% （含1个电流环、1个温度探头） | 个 | 4 |  |  | OMARA | OM-BAT-L801
8 | 温湿度传感器 | 1.名称：温湿度传感器 2.品牌：OMARA 3.型号：OM-TH-B801 4.规格、参数：1、★要求温湿度传感器自带LCD显示屏，可在LCD上精确显示现场环境温湿度参数Y； 2、传感器要求自带操作按键面板，方便现场设定通讯地址和波特率； 3、测温范围：－20 ～ 80℃，精 度要求≤±0.3℃(25℃),测湿范围：0 ～ 100％RH，精度要求≤±3%RH；. 4、温湿度值设置：自定义设定环境温度、湿度上下限值，一旦超出设定范围，设备立即拔打预设的管理员电话号码报警，实现无人职守功能。 5、外形美观大方 | 个 | 8 |  |  | OMARA | OM-TH-B801
9 | 区域漏水监测器 | 1.名称：区域漏水监测器 2.品牌：OMARA 3.型号：OM-TH-B801 4.规格、参数：1、传感器兼容型，漏水感应线、同类型通类型测液漏电缆或检测探针Y 2、检测线缆长度：最大可接线缆长度500米 3、精准度：感应电缆长度0.5%±0.5米 4、串行接口：RS-485双线网络，波特率可选，出厂设置默认9600，地址：0~255 5、继电器输出：常开常闭可选 6、电源要求：12V直流，3W 7、存储温度：-40℃至60℃ 8、工作环境：-20℃至50℃，湿度5%至90%（无冷凝） 9、报警输出：自带蜂鸣器报警 | 台 | 4 |  |  | OMARA | OM-LDA-B801
10 | 区域漏水检测电缆-5M | 1.名称：区域漏水检测电缆-5M 2.品牌：OMARA 3.型号：OM-LDA-B601/5 4.规格、参数：螺旋结构设计不仅可以减少环境电磁干扰降低误报率，还大大提高了线缆的强度及使用寿命；具有耐腐蚀，耐磨损性能，且可重复使用。长度5米 | 根 | 4 |  |  | OMARA | OM-LDA-B601/5
11 | 烟感探测器 | 1.名称：烟感探测器 2.品牌：OMARA 3.型号：OM-ACC-A101 4.规格、参数：工作电压Y：DC9V~35V 待机电流：12mA （继电器常闭）500uA （继电器常开） 报警电流：10mA （继电器常闭）18mA （继电器常开） 报警指示：红色LED常亮 传感器：红外光电传感器 工作温度：-10°C~ +50°C 环境温度：最大95%RH（无凝结现象） 抗RY干扰：10MHz-1GHz 20V/m 报警输出：常开/常闭可选，接点容量DC28V 100MA | 个 | 4 |  |  | OMARA | OM-ACC-A101
12 | 红外探测器 | 1.名称：红外探测器 2.品牌：OMARA 3.型号：OM-ACC-A100 4.规格、参数：工作电压Y：DC12V 消耗电流：≤18mA 探测距离：直径6米（吸顶安装在3.6米时） 探测速度：0.3米/秒~3米/秒 探测角度：360度 自检时间：60秒 报警延时：3秒/30秒可选 报警指示：红色LED 传感器：双元热释红外传感器 工作温度：-10°C~ +50°C 环境温度：最大95%RH（无凝结现象） 抗RY干扰：10MHz~1GHz 20V/m 安装方式：吸顶安装 安装高度：2.5~6米 报警输出：常闭/常开可选，接点容量DC28V 100mA | 个 | 4 |  |  | OMARA | OM-ACC-A100
13 | 三相电量仪 | 1.名称：三相电量仪 2.品牌：OMARA 3.型号：OM-ACM-A801 4.规格、参数：1.可实现三相四线或其它任意线制的电压、电流等全部电参数的测量Y，RS485网络连接，支持MODBUS规约,超强电磁兼容能力、性能优越,指示灯指示工作状态：运行、电能脉冲、通讯发送、通讯接收; 2.电压、电流信号经过离散化计算得到，计算值为有效值（RMS）; 3.可以测量相电压、线电压、有功功率（W）、无功功率（Q）、和视在功率（S）、功率因数、频率； 4.对电度量进行较为精确的计算，在一定程度上，可以提供给用户用为计费参考。 5.绝缘及耐压：输入/输出/电源之间：≥20MΩ | 个 | 4 |  |  | OMARA | OM-ACM-A801
14 | 精密电流互感器开口 | 1.名称：精密电流互感器开口 2.品牌：OMARA 3.型号：OM-ACM-A200/100 4.规格、参数：（1）开合式电流互感器Y，输入电流量程200A； （2）外形尺寸：内径 ⌀23；外径 ⌀61 | 台 | 12 |  |  | OMARA | OM-ACM-A200/100
15 | 门禁监测 | 出门按钮、IC卡、单门磁力锁、门禁专用电源 | 套 | 4 |  |  | 海康 | DS-K1T342MF
合计
收货地址：普洱市思茅区金钰广场，联系人：严买米18908790209

## 保山
序号 | 项目名称 | 项目特征 | 计量 单位 | 工程量 | 单价 | 合计 | 品牌 | 型号
1 | 智慧机房主机 | 1.名称：智慧机房主机 2.品牌：OMARA 3.型号：OM-A6 X300A 4.规格、参数：OM-A6 X300是一款适应各种机房动力环境监控应用的高性能一体化监控主机Y。 监控对象： 市电、配电、UPS、蓄电池、精密空调、普通空调、温湿度、漏水、烟雾、视频、门禁、红外人体探测等 注：可以接入1路UPS和1路精密空调；不可接入本公司未开发协议产品（不做二次协议开发） | 台 | 2 |  |  | OMARA | OM-A6 X300A
2 | 报警主机 | 1.名称：报警主机 2.品牌：OMARA 3.型号：OM-B5 4.规格、参数：1.支持全网通的4G、3G、2G网络Y 2.支持短信、电话 3.工业设计，体积小巧 4.坚固的金属外壳，抗电磁干扰性能优良 5.拨号上网、短消息，无CSD和传真功能，无固话接口 6.硬件看门狗设计 7.DC 7~15V 宽电压设计，低功耗 8.RS-232通讯 ，无485/TTL通讯 9.功耗 （1）空闲 25mA@12V （2）工作 85mA@12V （3）峰值 170mA@12V 10.温度 （1）工作 -30℃ to +75℃ （2）极限 -40℃ to +85℃ | 个 | 2 |  |  | OMARA | OM-B5
3 | 配电监测器 | 1.名称：配电监测器 2.品牌：OMARA 3.型号：OM-ACM-A603 4.规格、参数：1、9路220V AC输入，监控9路配电开关（空气开关）的通、断状态Y； 2、采用专业工业端子，便于安装维护、安全可靠 | 台 | 2 |  |  | OMARA | OM-ACM-A603
4 | UPS检测模块 | 1.名称：UPS检测模块 2.品牌：OMARA 3.型号：OM-UPS-Y1 4.规格、参数：通过使用智能设备监控主机Y，采集UPS的输入电压，输入电流，输出电压，输出电流，旁路相电压，旁路相电流，功率因素，电池电压，电池电流，系统频率，系统负载，电池后备时间等UPS通信协议所能提供的各项数据。具体监测内容根据厂家提供协议而定 | 套 | 2 |  |  | OMARA | OM-UPS-Y1
5 | 蓄电池内阻检测管理模块 | 1.名称：UPS检测模块 2.品牌：OMARA 3.型号：OM-BOD-A101 4.规格、参数：1、AC220V（标配）或DC48V（可选）供电Y，支持电池架/柜安装Y 2、一个管理模块可以管理多达六组蓄电池，总数最多360节 3、数据自动分析处理，可估算电池剩余容量 4、支持 MODBUS 和 SNMP 协议，极易接入第三方监控系统 5、可管理检测器监测蓄电池电压、温度、内阻等数据 | 台 | 2 |  |  | OMARA | OM-BOD-A101
6 | 蓄电池内阻检测器 | 1.名称：蓄电池内阻检测器 2.品牌：OMARA 3.型号：OM-BOD-B112 4.规格、参数：1、测量单节蓄电池电压、内阻与负极温度Y； 2、内阻测量数据准确度高（±2% 分辨率1uΩ）、测量一致性好； 3、在线智能电池均衡技术； 4、采用先进的电源降耗技术，工作电流低至 3mA | 台 | 32 |  |  | OMARA | OM-BOD-B112
7 | 电流/温度检测模块 | 1.名称：电流/温度检测模块 2.品牌：OMARA 3.型号：OM-BAT-L801 4.规格、参数：1、每天24小时在线监测充放电电流与环境温度Y 2、带光电隔离，支持MODBUS协议，极易接入第三方监控系统 3、充放电电流范围：0~1000A（标配），精度±1% 4、环境温度：-5℃~99.9℃，精度±1% （含1个电流环、1个温度探头） | 个 | 2 |  |  | OMARA | OM-BAT-L801
8 | 温湿度传感器 | 1.名称：温湿度传感器 2.品牌：OMARA 3.型号：OM-TH-B801 4.规格、参数：1、★要求温湿度传感器自带LCD显示屏，可在LCD上精确显示现场环境温湿度参数Y； 2、传感器要求自带操作按键面板，方便现场设定通讯地址和波特率； 3、测温范围：－20 ～ 80℃，精 度要求≤±0.3℃(25℃),测湿范围：0 ～ 100％RH，精度要求≤±3%RH；. 4、温湿度值设置：自定义设定环境温度、湿度上下限值，一旦超出设定范围，设备立即拔打预设的管理员电话号码报警，实现无人职守功能。 5、外形美观大方 | 个 | 4 |  |  | OMARA | OM-TH-B801
9 | 区域漏水监测器 | 1.名称：区域漏水监测器 2.品牌：OMARA 3.型号：OM-TH-B801 4.规格、参数：1、传感器兼容型，漏水感应线、同类型通类型测液漏电缆或检测探针Y 2、检测线缆长度：最大可接线缆长度500米 3、精准度：感应电缆长度0.5%±0.5米 4、串行接口：RS-485双线网络，波特率可选，出厂设置默认9600，地址：0~255 5、继电器输出：常开常闭可选 6、电源要求：12V直流，3W 7、存储温度：-40℃至60℃ 8、工作环境：-20℃至50℃，湿度5%至90%（无冷凝） 9、报警输出：自带蜂鸣器报警 | 台 | 2 |  |  | OMARA | OM-LDA-B801
10 | 区域漏水检测电缆-5M | 1.名称：区域漏水检测电缆-5M 2.品牌：OMARA 3.型号：OM-LDA-B601/5 4.规格、参数：螺旋结构设计不仅可以减少环境电磁干扰降低误报率，还大大提高了线缆的强度及使用寿命；具有耐腐蚀，耐磨损性能，且可重复使用。长度5米 | 根 | 2 |  |  | OMARA | OM-LDA-B601/5
11 | 烟感探测器 | 1.名称：烟感探测器 2.品牌：OMARA 3.型号：OM-ACC-A101 4.规格、参数：工作电压Y：DC9V~35V 待机电流：12mA （继电器常闭）500uA （继电器常开） 报警电流：10mA （继电器常闭）18mA （继电器常开） 报警指示：红色LED常亮 传感器：红外光电传感器 工作温度：-10°C~ +50°C 环境温度：最大95%RH（无凝结现象） 抗RY干扰：10MHz-1GHz 20V/m 报警输出：常开/常闭可选，接点容量DC28V 100MA | 个 | 2 |  |  | OMARA | OM-ACC-A101
12 | 红外探测器 | 1.名称：红外探测器 2.品牌：OMARA 3.型号：OM-ACC-A100 4.规格、参数：工作电压Y：DC12V 消耗电流：≤18mA 探测距离：直径6米（吸顶安装在3.6米时） 探测速度：0.3米/秒~3米/秒 探测角度：360度 自检时间：60秒 报警延时：3秒/30秒可选 报警指示：红色LED 传感器：双元热释红外传感器 工作温度：-10°C~ +50°C 环境温度：最大95%RH（无凝结现象） 抗RY干扰：10MHz~1GHz 20V/m 安装方式：吸顶安装 安装高度：2.5~6米 报警输出：常闭/常开可选，接点容量DC28V 100mA | 个 | 2 |  |  | OMARA | OM-ACC-A100
13 | 三相电量仪 | 1.名称：三相电量仪 2.品牌：OMARA 3.型号：OM-ACM-A801 4.规格、参数：1.可实现三相四线或其它任意线制的电压、电流等全部电参数的测量Y，RS485网络连接，支持MODBUS规约,超强电磁兼容能力、性能优越,指示灯指示工作状态：运行、电能脉冲、通讯发送、通讯接收; 2.电压、电流信号经过离散化计算得到，计算值为有效值（RMS）; 3.可以测量相电压、线电压、有功功率（W）、无功功率（Q）、和视在功率（S）、功率因数、频率； 4.对电度量进行较为精确的计算，在一定程度上，可以提供给用户用为计费参考。 5.绝缘及耐压：输入/输出/电源之间：≥20MΩ | 个 | 2 |  |  | OMARA | OM-ACM-A801
14 | 精密电流互感器开口 | 1.名称：精密电流互感器开口 2.品牌：OMARA 3.型号：OM-ACM-A200/100 4.规格、参数：（1）开合式电流互感器Y，输入电流量程200A； （2）外形尺寸：内径 ⌀23；外径 ⌀61 | 台 | 6 |  |  | OMARA | OM-ACM-A200/100
15 | 门禁监测 | 出门按钮、IC卡、单门磁力锁、门禁专用电源 | 套 | 2 |  |  | 海康 | DS-K1T342MF
合计
收货地址：云南省保山市隆阳区霁虹路（加气站旁）云南省通信产业服务有限公司保山分公司 联系人：夏兴凯18087596044

## 迪庆
序号 | 项目名称 | 项目特征 | 计量 单位 | 工程量 | 单价 | 合计 | 品牌 | 型号
1 | 智慧机房主机 | 1.名称：智慧机房主机 2.品牌：OMARA 3.型号：OM-A6 X300A 4.规格、参数：OM-A6 X300是一款适应各种机房动力环境监控应用的高性能一体化监控主机Y。 监控对象： 市电、配电、UPS、蓄电池、精密空调、普通空调、温湿度、漏水、烟雾、视频、门禁、红外人体探测等 注：可以接入1路UPS和1路精密空调；不可接入本公司未开发协议产品（不做二次协议开发） | 台 | 1 |  |  | OMARA | OM-A6 X300A
2 | 报警主机 | 1.名称：报警主机 2.品牌：OMARA 3.型号：OM-B5 4.规格、参数：1.支持全网通的4G、3G、2G网络Y 2.支持短信、电话 3.工业设计，体积小巧 4.坚固的金属外壳，抗电磁干扰性能优良 5.拨号上网、短消息，无CSD和传真功能，无固话接口 6.硬件看门狗设计 7.DC 7~15V 宽电压设计，低功耗 8.RS-232通讯 ，无485/TTL通讯 9.功耗 （1）空闲 25mA@12V （2）工作 85mA@12V （3）峰值 170mA@12V 10.温度 （1）工作 -30℃ to +75℃ （2）极限 -40℃ to +85℃ | 个 | 1 |  |  | OMARA | OM-B5
3 | 配电监测器 | 1.名称：配电监测器 2.品牌：OMARA 3.型号：OM-ACM-A603 4.规格、参数：1、9路220V AC输入，监控9路配电开关（空气开关）的通、断状态Y； 2、采用专业工业端子，便于安装维护、安全可靠 | 台 | 1 |  |  | OMARA | OM-ACM-A603
4 | UPS检测模块 | 1.名称：UPS检测模块 2.品牌：OMARA 3.型号：OM-UPS-Y1 4.规格、参数：通过使用智能设备监控主机Y，采集UPS的输入电压，输入电流，输出电压，输出电流，旁路相电压，旁路相电流，功率因素，电池电压，电池电流，系统频率，系统负载，电池后备时间等UPS通信协议所能提供的各项数据。具体监测内容根据厂家提供协议而定 | 套 | 1 |  |  | OMARA | OM-UPS-Y1
5 | 蓄电池内阻检测管理模块 | 1.名称：UPS检测模块 2.品牌：OMARA 3.型号：OM-BOD-A101 4.规格、参数：1、AC220V（标配）或DC48V（可选）供电Y，支持电池架/柜安装Y 2、一个管理模块可以管理多达六组蓄电池，总数最多360节 3、数据自动分析处理，可估算电池剩余容量 4、支持 MODBUS 和 SNMP 协议，极易接入第三方监控系统 5、可管理检测器监测蓄电池电压、温度、内阻等数据 | 台 | 1 |  |  | OMARA | OM-BOD-A101
6 | 蓄电池内阻检测器 | 1.名称：蓄电池内阻检测器 2.品牌：OMARA 3.型号：OM-BOD-B112 4.规格、参数：1、测量单节蓄电池电压、内阻与负极温度Y； 2、内阻测量数据准确度高（±2% 分辨率1uΩ）、测量一致性好； 3、在线智能电池均衡技术； 4、采用先进的电源降耗技术，工作电流低至 3mA | 台 | 16 |  |  | OMARA | OM-BOD-B112
7 | 电流/温度检测模块 | 1.名称：电流/温度检测模块 2.品牌：OMARA 3.型号：OM-BAT-L801 4.规格、参数：1、每天24小时在线监测充放电电流与环境温度Y 2、带光电隔离，支持MODBUS协议，极易接入第三方监控系统 3、充放电电流范围：0~1000A（标配），精度±1% 4、环境温度：-5℃~99.9℃，精度±1% （含1个电流环、1个温度探头） | 个 | 1 |  |  | OMARA | OM-BAT-L801
8 | 温湿度传感器 | 1.名称：温湿度传感器 2.品牌：OMARA 3.型号：OM-TH-B801 4.规格、参数：1、★要求温湿度传感器自带LCD显示屏，可在LCD上精确显示现场环境温湿度参数Y； 2、传感器要求自带操作按键面板，方便现场设定通讯地址和波特率； 3、测温范围：－20 ～ 80℃，精 度要求≤±0.3℃(25℃),测湿范围：0 ～ 100％RH，精度要求≤±3%RH；. 4、温湿度值设置：自定义设定环境温度、湿度上下限值，一旦超出设定范围，设备立即拔打预设的管理员电话号码报警，实现无人职守功能。 5、外形美观大方 | 个 | 2 |  |  | OMARA | OM-TH-B801
9 | 区域漏水监测器 | 1.名称：区域漏水监测器 2.品牌：OMARA 3.型号：OM-TH-B801 4.规格、参数：1、传感器兼容型，漏水感应线、同类型通类型测液漏电缆或检测探针Y 2、检测线缆长度：最大可接线缆长度500米 3、精准度：感应电缆长度0.5%±0.5米 4、串行接口：RS-485双线网络，波特率可选，出厂设置默认9600，地址：0~255 5、继电器输出：常开常闭可选 6、电源要求：12V直流，3W 7、存储温度：-40℃至60℃ 8、工作环境：-20℃至50℃，湿度5%至90%（无冷凝） 9、报警输出：自带蜂鸣器报警 | 台 | 1 |  |  | OMARA | OM-LDA-B801
10 | 区域漏水检测电缆-5M | 1.名称：区域漏水检测电缆-5M 2.品牌：OMARA 3.型号：OM-LDA-B601/5 4.规格、参数：螺旋结构设计不仅可以减少环境电磁干扰降低误报率，还大大提高了线缆的强度及使用寿命；具有耐腐蚀，耐磨损性能，且可重复使用。长度5米 | 根 | 1 |  |  | OMARA | OM-LDA-B601/5
11 | 烟感探测器 | 1.名称：烟感探测器 2.品牌：OMARA 3.型号：OM-ACC-A101 4.规格、参数：工作电压Y：DC9V~35V 待机电流：12mA （继电器常闭）500uA （继电器常开） 报警电流：10mA （继电器常闭）18mA （继电器常开） 报警指示：红色LED常亮 传感器：红外光电传感器 工作温度：-10°C~ +50°C 环境温度：最大95%RH（无凝结现象） 抗RY干扰：10MHz-1GHz 20V/m 报警输出：常开/常闭可选，接点容量DC28V 100MA | 个 | 1 |  |  | OMARA | OM-ACC-A101
12 | 红外探测器 | 1.名称：红外探测器 2.品牌：OMARA 3.型号：OM-ACC-A100 4.规格、参数：工作电压Y：DC12V 消耗电流：≤18mA 探测距离：直径6米（吸顶安装在3.6米时） 探测速度：0.3米/秒~3米/秒 探测角度：360度 自检时间：60秒 报警延时：3秒/30秒可选 报警指示：红色LED 传感器：双元热释红外传感器 工作温度：-10°C~ +50°C 环境温度：最大95%RH（无凝结现象） 抗RY干扰：10MHz~1GHz 20V/m 安装方式：吸顶安装 安装高度：2.5~6米 报警输出：常闭/常开可选，接点容量DC28V 100mA | 个 | 1 |  |  | OMARA | OM-ACC-A100
13 | 三相电量仪 | 1.名称：三相电量仪 2.品牌：OMARA 3.型号：OM-ACM-A801 4.规格、参数：1.可实现三相四线或其它任意线制的电压、电流等全部电参数的测量Y，RS485网络连接，支持MODBUS规约,超强电磁兼容能力、性能优越,指示灯指示工作状态：运行、电能脉冲、通讯发送、通讯接收; 2.电压、电流信号经过离散化计算得到，计算值为有效值（RMS）; 3.可以测量相电压、线电压、有功功率（W）、无功功率（Q）、和视在功率（S）、功率因数、频率； 4.对电度量进行较为精确的计算，在一定程度上，可以提供给用户用为计费参考。 5.绝缘及耐压：输入/输出/电源之间：≥20MΩ | 个 | 1 |  |  | OMARA | OM-ACM-A801
14 | 精密电流互感器开口 | 1.名称：精密电流互感器开口 2.品牌：OMARA 3.型号：OM-ACM-A200/100 4.规格、参数：（1）开合式电流互感器Y，输入电流量程200A； （2）外形尺寸：内径 ⌀23；外径 ⌀61 | 台 | 3 |  |  | OMARA | OM-ACM-A200/100
15 | 门禁监测 | 出门按钮、IC卡、单门磁力锁、门禁专用电源 | 套 | 1 |  |  | 海康 | DS-K1T342MF
合计
收货地址：迪庆州香格里拉市康珠大道106云南邮电工程公司有限公司迪庆分公司，收货人：李飘锋，联系电话：13388773009

## 大理
序号 | 项目名称 | 项目特征 | 计量 单位 | 工程量 | 单价 | 合计 | 品牌 | 型号
1 | 智慧机房主机 | 1.名称：智慧机房主机 2.品牌：OMARA 3.型号：OM-A6 X300A 4.规格、参数：OM-A6 X300是一款适应各种机房动力环境监控应用的高性能一体化监控主机Y。 监控对象： 市电、配电、UPS、蓄电池、精密空调、普通空调、温湿度、漏水、烟雾、视频、门禁、红外人体探测等 注：可以接入1路UPS和1路精密空调；不可接入本公司未开发协议产品（不做二次协议开发） | 台 | 1 |  |  | OMARA | OM-A6 X300A
2 | 报警主机 | 1.名称：报警主机 2.品牌：OMARA 3.型号：OM-B5 4.规格、参数：1.支持全网通的4G、3G、2G网络Y 2.支持短信、电话 3.工业设计，体积小巧 4.坚固的金属外壳，抗电磁干扰性能优良 5.拨号上网、短消息，无CSD和传真功能，无固话接口 6.硬件看门狗设计 7.DC 7~15V 宽电压设计，低功耗 8.RS-232通讯 ，无485/TTL通讯 9.功耗 （1）空闲 25mA@12V （2）工作 85mA@12V （3）峰值 170mA@12V 10.温度 （1）工作 -30℃ to +75℃ （2）极限 -40℃ to +85℃ | 个 | 1 |  |  | OMARA | OM-B5
3 | 配电监测器 | 1.名称：配电监测器 2.品牌：OMARA 3.型号：OM-ACM-A603 4.规格、参数：1、9路220V AC输入，监控9路配电开关（空气开关）的通、断状态Y； 2、采用专业工业端子，便于安装维护、安全可靠 | 台 | 1 |  |  | OMARA | OM-ACM-A603
4 | UPS检测模块 | 1.名称：UPS检测模块 2.品牌：OMARA 3.型号：OM-UPS-Y1 4.规格、参数：通过使用智能设备监控主机Y，采集UPS的输入电压，输入电流，输出电压，输出电流，旁路相电压，旁路相电流，功率因素，电池电压，电池电流，系统频率，系统负载，电池后备时间等UPS通信协议所能提供的各项数据。具体监测内容根据厂家提供协议而定 | 套 | 1 |  |  | OMARA | OM-UPS-Y1
5 | 蓄电池内阻检测管理模块 | 1.名称：UPS检测模块 2.品牌：OMARA 3.型号：OM-BOD-A101 4.规格、参数：1、AC220V（标配）或DC48V（可选）供电Y，支持电池架/柜安装Y 2、一个管理模块可以管理多达六组蓄电池，总数最多360节 3、数据自动分析处理，可估算电池剩余容量 4、支持 MODBUS 和 SNMP 协议，极易接入第三方监控系统 5、可管理检测器监测蓄电池电压、温度、内阻等数据 | 台 | 1 |  |  | OMARA | OM-BOD-A101
6 | 蓄电池内阻检测器 | 1.名称：蓄电池内阻检测器 2.品牌：OMARA 3.型号：OM-BOD-B112 4.规格、参数：1、测量单节蓄电池电压、内阻与负极温度Y； 2、内阻测量数据准确度高（±2% 分辨率1uΩ）、测量一致性好； 3、在线智能电池均衡技术； 4、采用先进的电源降耗技术，工作电流低至 3mA | 台 | 16 |  |  | OMARA | OM-BOD-B112
7 | 电流/温度检测模块 | 1.名称：电流/温度检测模块 2.品牌：OMARA 3.型号：OM-BAT-L801 4.规格、参数：1、每天24小时在线监测充放电电流与环境温度Y 2、带光电隔离，支持MODBUS协议，极易接入第三方监控系统 3、充放电电流范围：0~1000A（标配），精度±1% 4、环境温度：-5℃~99.9℃，精度±1% （含1个电流环、1个温度探头） | 个 | 1 |  |  | OMARA | OM-BAT-L801
8 | 温湿度传感器 | 1.名称：温湿度传感器 2.品牌：OMARA 3.型号：OM-TH-B801 4.规格、参数：1、★要求温湿度传感器自带LCD显示屏，可在LCD上精确显示现场环境温湿度参数Y； 2、传感器要求自带操作按键面板，方便现场设定通讯地址和波特率； 3、测温范围：－20 ～ 80℃，精 度要求≤±0.3℃(25℃),测湿范围：0 ～ 100％RH，精度要求≤±3%RH；. 4、温湿度值设置：自定义设定环境温度、湿度上下限值，一旦超出设定范围，设备立即拔打预设的管理员电话号码报警，实现无人职守功能。 5、外形美观大方 | 个 | 2 |  |  | OMARA | OM-TH-B801
9 | 区域漏水监测器 | 1.名称：区域漏水监测器 2.品牌：OMARA 3.型号：OM-TH-B801 4.规格、参数：1、传感器兼容型，漏水感应线、同类型通类型测液漏电缆或检测探针Y 2、检测线缆长度：最大可接线缆长度500米 3、精准度：感应电缆长度0.5%±0.5米 4、串行接口：RS-485双线网络，波特率可选，出厂设置默认9600，地址：0~255 5、继电器输出：常开常闭可选 6、电源要求：12V直流，3W 7、存储温度：-40℃至60℃ 8、工作环境：-20℃至50℃，湿度5%至90%（无冷凝） 9、报警输出：自带蜂鸣器报警 | 台 | 1 |  |  | OMARA | OM-LDA-B801
10 | 区域漏水检测电缆-5M | 1.名称：区域漏水检测电缆-5M 2.品牌：OMARA 3.型号：OM-LDA-B601/5 4.规格、参数：螺旋结构设计不仅可以减少环境电磁干扰降低误报率，还大大提高了线缆的强度及使用寿命；具有耐腐蚀，耐磨损性能，且可重复使用。长度5米 | 根 | 1 |  |  | OMARA | OM-LDA-B601/5
11 | 烟感探测器 | 1.名称：烟感探测器 2.品牌：OMARA 3.型号：OM-ACC-A101 4.规格、参数：工作电压Y：DC9V~35V 待机电流：12mA （继电器常闭）500uA （继电器常开） 报警电流：10mA （继电器常闭）18mA （继电器常开） 报警指示：红色LED常亮 传感器：红外光电传感器 工作温度：-10°C~ +50°C 环境温度：最大95%RH（无凝结现象） 抗RY干扰：10MHz-1GHz 20V/m 报警输出：常开/常闭可选，接点容量DC28V 100MA | 个 | 1 |  |  | OMARA | OM-ACC-A101
12 | 红外探测器 | 1.名称：红外探测器 2.品牌：OMARA 3.型号：OM-ACC-A100 4.规格、参数：工作电压Y：DC12V 消耗电流：≤18mA 探测距离：直径6米（吸顶安装在3.6米时） 探测速度：0.3米/秒~3米/秒 探测角度：360度 自检时间：60秒 报警延时：3秒/30秒可选 报警指示：红色LED 传感器：双元热释红外传感器 工作温度：-10°C~ +50°C 环境温度：最大95%RH（无凝结现象） 抗RY干扰：10MHz~1GHz 20V/m 安装方式：吸顶安装 安装高度：2.5~6米 报警输出：常闭/常开可选，接点容量DC28V 100mA | 个 | 1 |  |  | OMARA | OM-ACC-A100
13 | 三相电量仪 | 1.名称：三相电量仪 2.品牌：OMARA 3.型号：OM-ACM-A801 4.规格、参数：1.可实现三相四线或其它任意线制的电压、电流等全部电参数的测量Y，RS485网络连接，支持MODBUS规约,超强电磁兼容能力、性能优越,指示灯指示工作状态：运行、电能脉冲、通讯发送、通讯接收; 2.电压、电流信号经过离散化计算得到，计算值为有效值（RMS）; 3.可以测量相电压、线电压、有功功率（W）、无功功率（Q）、和视在功率（S）、功率因数、频率； 4.对电度量进行较为精确的计算，在一定程度上，可以提供给用户用为计费参考。 5.绝缘及耐压：输入/输出/电源之间：≥20MΩ | 个 | 2 |  |  | OMARA | OM-ACM-A801
14 | 精密电流互感器开口 | 1.名称：精密电流互感器开口 2.品牌：OMARA 3.型号：OM-ACM-A200/100 4.规格、参数：（1）开合式电流互感器Y，输入电流量程200A； （2）外形尺寸：内径 ⌀23；外径 ⌀61 | 台 | 6 |  |  | OMARA | OM-ACM-A200/100
15 | 门禁监测 | 出门按钮、IC卡、单门磁力锁、门禁专用电源 | 套 | 2 |  |  | 海康 | DS-K1T342MF
| 集中管理平台 | 1.名称：集中管理平台 2.品牌：OMARA 3.型号：OM-CMP-20 4.规格、参数：10-20台主机 | 套 | 1 |  |  | OMARA | OM-CMP-20
| 服务器 | 1.名称：服务器 | 台 | 1
合计
收货地址：大理市吉星巷4号，收货人：李光直，联系电话：18687299240

## 楚雄
序号 | 项目名称 | 项目特征 | 计量 单位 | 工程量 | 单价 | 合计 | 品牌 | 型号
1 | 智慧机房主机 | 1.名称：智慧机房主机 2.品牌：OMARA 3.型号：OM-A6 X300A 4.规格、参数：OM-A6 X300是一款适应各种机房动力环境监控应用的高性能一体化监控主机Y。 监控对象： 市电、配电、UPS、蓄电池、精密空调、普通空调、温湿度、漏水、烟雾、视频、门禁、红外人体探测等 注：可以接入1路UPS和1路精密空调；不可接入本公司未开发协议产品（不做二次协议开发） | 台 | 2 |  |  | OMARA | OM-A6 X300A
2 | 报警主机 | 1.名称：报警主机 2.品牌：OMARA 3.型号：OM-B5 4.规格、参数：1.支持全网通的4G、3G、2G网络Y 2.支持短信、电话 3.工业设计，体积小巧 4.坚固的金属外壳，抗电磁干扰性能优良 5.拨号上网、短消息，无CSD和传真功能，无固话接口 6.硬件看门狗设计 7.DC 7~15V 宽电压设计，低功耗 8.RS-232通讯 ，无485/TTL通讯 9.功耗 （1）空闲 25mA@12V （2）工作 85mA@12V （3）峰值 170mA@12V 10.温度 （1）工作 -30℃ to +75℃ （2）极限 -40℃ to +85℃ | 个 | 2 |  |  | OMARA | OM-B5
3 | 配电监测器 | 1.名称：配电监测器 2.品牌：OMARA 3.型号：OM-ACM-A603 4.规格、参数：1、9路220V AC输入，监控9路配电开关（空气开关）的通、断状态Y； 2、采用专业工业端子，便于安装维护、安全可靠 | 台 | 2 |  |  | OMARA | OM-ACM-A603
4 | UPS检测模块 | 1.名称：UPS检测模块 2.品牌：OMARA 3.型号：OM-UPS-Y1 4.规格、参数：通过使用智能设备监控主机Y，采集UPS的输入电压，输入电流，输出电压，输出电流，旁路相电压，旁路相电流，功率因素，电池电压，电池电流，系统频率，系统负载，电池后备时间等UPS通信协议所能提供的各项数据。具体监测内容根据厂家提供协议而定 | 套 | 2 |  |  | OMARA | OM-UPS-Y1
5 | 蓄电池内阻检测管理模块 | 1.名称：UPS检测模块 2.品牌：OMARA 3.型号：OM-BOD-A101 4.规格、参数：1、AC220V（标配）或DC48V（可选）供电Y，支持电池架/柜安装Y 2、一个管理模块可以管理多达六组蓄电池，总数最多360节 3、数据自动分析处理，可估算电池剩余容量 4、支持 MODBUS 和 SNMP 协议，极易接入第三方监控系统 5、可管理检测器监测蓄电池电压、温度、内阻等数据 | 台 | 2 |  |  | OMARA | OM-BOD-A101
6 | 蓄电池内阻检测器 | 1.名称：蓄电池内阻检测器 2.品牌：OMARA 3.型号：OM-BOD-B112 4.规格、参数：1、测量单节蓄电池电压、内阻与负极温度Y； 2、内阻测量数据准确度高（±2% 分辨率1uΩ）、测量一致性好； 3、在线智能电池均衡技术； 4、采用先进的电源降耗技术，工作电流低至 3mA | 台 | 32 |  |  | OMARA | OM-BOD-B112
7 | 电流/温度检测模块 | 1.名称：电流/温度检测模块 2.品牌：OMARA 3.型号：OM-BAT-L801 4.规格、参数：1、每天24小时在线监测充放电电流与环境温度Y 2、带光电隔离，支持MODBUS协议，极易接入第三方监控系统 3、充放电电流范围：0~1000A（标配），精度±1% 4、环境温度：-5℃~99.9℃，精度±1% （含1个电流环、1个温度探头） | 个 | 2 |  |  | OMARA | OM-BAT-L801
8 | 温湿度传感器 | 1.名称：温湿度传感器 2.品牌：OMARA 3.型号：OM-TH-B801 4.规格、参数：1、★要求温湿度传感器自带LCD显示屏，可在LCD上精确显示现场环境温湿度参数Y； 2、传感器要求自带操作按键面板，方便现场设定通讯地址和波特率； 3、测温范围：－20 ～ 80℃，精 度要求≤±0.3℃(25℃),测湿范围：0 ～ 100％RH，精度要求≤±3%RH；. 4、温湿度值设置：自定义设定环境温度、湿度上下限值，一旦超出设定范围，设备立即拔打预设的管理员电话号码报警，实现无人职守功能。 5、外形美观大方 | 个 | 4 |  |  | OMARA | OM-TH-B801
9 | 区域漏水监测器 | 1.名称：区域漏水监测器 2.品牌：OMARA 3.型号：OM-TH-B801 4.规格、参数：1、传感器兼容型，漏水感应线、同类型通类型测液漏电缆或检测探针Y 2、检测线缆长度：最大可接线缆长度500米 3、精准度：感应电缆长度0.5%±0.5米 4、串行接口：RS-485双线网络，波特率可选，出厂设置默认9600，地址：0~255 5、继电器输出：常开常闭可选 6、电源要求：12V直流，3W 7、存储温度：-40℃至60℃ 8、工作环境：-20℃至50℃，湿度5%至90%（无冷凝） 9、报警输出：自带蜂鸣器报警 | 台 | 2 |  |  | OMARA | OM-LDA-B801
10 | 区域漏水检测电缆-5M | 1.名称：区域漏水检测电缆-5M 2.品牌：OMARA 3.型号：OM-LDA-B601/5 4.规格、参数：螺旋结构设计不仅可以减少环境电磁干扰降低误报率，还大大提高了线缆的强度及使用寿命；具有耐腐蚀，耐磨损性能，且可重复使用。长度5米 | 根 | 2 |  |  | OMARA | OM-LDA-B601/5
11 | 烟感探测器 | 1.名称：烟感探测器 2.品牌：OMARA 3.型号：OM-ACC-A101 4.规格、参数：工作电压Y：DC9V~35V 待机电流：12mA （继电器常闭）500uA （继电器常开） 报警电流：10mA （继电器常闭）18mA （继电器常开） 报警指示：红色LED常亮 传感器：红外光电传感器 工作温度：-10°C~ +50°C 环境温度：最大95%RH（无凝结现象） 抗RY干扰：10MHz-1GHz 20V/m 报警输出：常开/常闭可选，接点容量DC28V 100MA | 个 | 2 |  |  | OMARA | OM-ACC-A101
12 | 红外探测器 | 1.名称：红外探测器 2.品牌：OMARA 3.型号：OM-ACC-A100 4.规格、参数：工作电压Y：DC12V 消耗电流：≤18mA 探测距离：直径6米（吸顶安装在3.6米时） 探测速度：0.3米/秒~3米/秒 探测角度：360度 自检时间：60秒 报警延时：3秒/30秒可选 报警指示：红色LED 传感器：双元热释红外传感器 工作温度：-10°C~ +50°C 环境温度：最大95%RH（无凝结现象） 抗RY干扰：10MHz~1GHz 20V/m 安装方式：吸顶安装 安装高度：2.5~6米 报警输出：常闭/常开可选，接点容量DC28V 100mA | 个 | 2 |  |  | OMARA | OM-ACC-A100
13 | 三相电量仪 | 1.名称：三相电量仪 2.品牌：OMARA 3.型号：OM-ACM-A801 4.规格、参数：1.可实现三相四线或其它任意线制的电压、电流等全部电参数的测量Y，RS485网络连接，支持MODBUS规约,超强电磁兼容能力、性能优越,指示灯指示工作状态：运行、电能脉冲、通讯发送、通讯接收; 2.电压、电流信号经过离散化计算得到，计算值为有效值（RMS）; 3.可以测量相电压、线电压、有功功率（W）、无功功率（Q）、和视在功率（S）、功率因数、频率； 4.对电度量进行较为精确的计算，在一定程度上，可以提供给用户用为计费参考。 5.绝缘及耐压：输入/输出/电源之间：≥20MΩ | 个 | 2 |  |  | OMARA | OM-ACM-A801
14 | 精密电流互感器开口 | 1.名称：精密电流互感器开口 2.品牌：OMARA 3.型号：OM-ACM-A200/100 4.规格、参数：（1）开合式电流互感器Y，输入电流量程200A； （2）外形尺寸：内径 ⌀23；外径 ⌀61 | 台 | 6 |  |  | OMARA | OM-ACM-A200/100
15 | 门禁监测 | 出门按钮、IC卡、单门磁力锁、门禁专用电源 | 套 | 2 |  |  | 海康 | DS-K1T342MF
合计
收货地址：云南省楚雄州楚雄市鹿城东路275号，收货人：陈丽军，联系电话：13378781786

## 贡山
序号 | 项目名称 | 项目特征 | 计量 单位 | 工程量 | 单价 | 合计 | 品牌 | 型号
1 | 智慧机房主机 | 1.名称：智慧机房主机 2.品牌：OMARA 3.型号：OM-A6 X300A 4.规格、参数：OM-A6 X300是一款适应各种机房动力环境监控应用的高性能一体化监控主机Y。 监控对象： 市电、配电、UPS、蓄电池、精密空调、普通空调、温湿度、漏水、烟雾、视频、门禁、红外人体探测等 注：可以接入1路UPS和1路精密空调；不可接入本公司未开发协议产品（不做二次协议开发） | 台 | 2 |  |  | OMARA | OM-A6 X300A
2 | 报警主机 | 1.名称：报警主机 2.品牌：OMARA 3.型号：OM-B5 4.规格、参数：1.支持全网通的4G、3G、2G网络Y 2.支持短信、电话 3.工业设计，体积小巧 4.坚固的金属外壳，抗电磁干扰性能优良 5.拨号上网、短消息，无CSD和传真功能，无固话接口 6.硬件看门狗设计 7.DC 7~15V 宽电压设计，低功耗 8.RS-232通讯 ，无485/TTL通讯 9.功耗 （1）空闲 25mA@12V （2）工作 85mA@12V （3）峰值 170mA@12V 10.温度 （1）工作 -30℃ to +75℃ （2）极限 -40℃ to +85℃ | 个 | 2 |  |  | OMARA | OM-B5
3 | 配电监测器 | 1.名称：配电监测器 2.品牌：OMARA 3.型号：OM-ACM-A603 4.规格、参数：1、9路220V AC输入，监控9路配电开关（空气开关）的通、断状态Y； 2、采用专业工业端子，便于安装维护、安全可靠 | 台 | 2 |  |  | OMARA | OM-ACM-A603
4 | UPS检测模块 | 1.名称：UPS检测模块 2.品牌：OMARA 3.型号：OM-UPS-Y1 4.规格、参数：通过使用智能设备监控主机Y，采集UPS的输入电压，输入电流，输出电压，输出电流，旁路相电压，旁路相电流，功率因素，电池电压，电池电流，系统频率，系统负载，电池后备时间等UPS通信协议所能提供的各项数据。具体监测内容根据厂家提供协议而定 | 套 | 2 |  |  | OMARA | OM-UPS-Y1
5 | 蓄电池内阻检测管理模块 | 1.名称：UPS检测模块 2.品牌：OMARA 3.型号：OM-BOD-A101 4.规格、参数：1、AC220V（标配）或DC48V（可选）供电Y，支持电池架/柜安装Y 2、一个管理模块可以管理多达六组蓄电池，总数最多360节 3、数据自动分析处理，可估算电池剩余容量 4、支持 MODBUS 和 SNMP 协议，极易接入第三方监控系统 5、可管理检测器监测蓄电池电压、温度、内阻等数据 | 台 | 2 |  |  | OMARA | OM-BOD-A101
6 | 蓄电池内阻检测器 | 1.名称：蓄电池内阻检测器 2.品牌：OMARA 3.型号：OM-BOD-B112 4.规格、参数：1、测量单节蓄电池电压、内阻与负极温度Y； 2、内阻测量数据准确度高（±2% 分辨率1uΩ）、测量一致性好； 3、在线智能电池均衡技术； 4、采用先进的电源降耗技术，工作电流低至 3mA | 台 | 32 |  |  | OMARA | OM-BOD-B112
7 | 电流/温度检测模块 | 1.名称：电流/温度检测模块 2.品牌：OMARA 3.型号：OM-BAT-L801 4.规格、参数：1、每天24小时在线监测充放电电流与环境温度Y 2、带光电隔离，支持MODBUS协议，极易接入第三方监控系统 3、充放电电流范围：0~1000A（标配），精度±1% 4、环境温度：-5℃~99.9℃，精度±1% （含1个电流环、1个温度探头） | 个 | 2 |  |  | OMARA | OM-BAT-L801
8 | 温湿度传感器 | 1.名称：温湿度传感器 2.品牌：OMARA 3.型号：OM-TH-B801 4.规格、参数：1、★要求温湿度传感器自带LCD显示屏，可在LCD上精确显示现场环境温湿度参数Y； 2、传感器要求自带操作按键面板，方便现场设定通讯地址和波特率； 3、测温范围：－20 ～ 80℃，精 度要求≤±0.3℃(25℃),测湿范围：0 ～ 100％RH，精度要求≤±3%RH；. 4、温湿度值设置：自定义设定环境温度、湿度上下限值，一旦超出设定范围，设备立即拔打预设的管理员电话号码报警，实现无人职守功能。 5、外形美观大方 | 个 | 4 |  |  | OMARA | OM-TH-B801
9 | 区域漏水监测器 | 1.名称：区域漏水监测器 2.品牌：OMARA 3.型号：OM-TH-B801 4.规格、参数：1、传感器兼容型，漏水感应线、同类型通类型测液漏电缆或检测探针Y 2、检测线缆长度：最大可接线缆长度500米 3、精准度：感应电缆长度0.5%±0.5米 4、串行接口：RS-485双线网络，波特率可选，出厂设置默认9600，地址：0~255 5、继电器输出：常开常闭可选 6、电源要求：12V直流，3W 7、存储温度：-40℃至60℃ 8、工作环境：-20℃至50℃，湿度5%至90%（无冷凝） 9、报警输出：自带蜂鸣器报警 | 台 | 2 |  |  | OMARA | OM-LDA-B801
10 | 区域漏水检测电缆-5M | 1.名称：区域漏水检测电缆-5M 2.品牌：OMARA 3.型号：OM-LDA-B601/5 4.规格、参数：螺旋结构设计不仅可以减少环境电磁干扰降低误报率，还大大提高了线缆的强度及使用寿命；具有耐腐蚀，耐磨损性能，且可重复使用。长度5米 | 根 | 2 |  |  | OMARA | OM-LDA-B601/5
11 | 烟感探测器 | 1.名称：烟感探测器 2.品牌：OMARA 3.型号：OM-ACC-A101 4.规格、参数：工作电压Y：DC9V~35V 待机电流：12mA （继电器常闭）500uA （继电器常开） 报警电流：10mA （继电器常闭）18mA （继电器常开） 报警指示：红色LED常亮 传感器：红外光电传感器 工作温度：-10°C~ +50°C 环境温度：最大95%RH（无凝结现象） 抗RY干扰：10MHz-1GHz 20V/m 报警输出：常开/常闭可选，接点容量DC28V 100MA | 个 | 2 |  |  | OMARA | OM-ACC-A101
12 | 红外探测器 | 1.名称：红外探测器 2.品牌：OMARA 3.型号：OM-ACC-A100 4.规格、参数：工作电压Y：DC12V 消耗电流：≤18mA 探测距离：直径6米（吸顶安装在3.6米时） 探测速度：0.3米/秒~3米/秒 探测角度：360度 自检时间：60秒 报警延时：3秒/30秒可选 报警指示：红色LED 传感器：双元热释红外传感器 工作温度：-10°C~ +50°C 环境温度：最大95%RH（无凝结现象） 抗RY干扰：10MHz~1GHz 20V/m 安装方式：吸顶安装 安装高度：2.5~6米 报警输出：常闭/常开可选，接点容量DC28V 100mA | 个 | 2 |  |  | OMARA | OM-ACC-A100
13 | 三相电量仪 | 1.名称：三相电量仪 2.品牌：OMARA 3.型号：OM-ACM-A801 4.规格、参数：1.可实现三相四线或其它任意线制的电压、电流等全部电参数的测量Y，RS485网络连接，支持MODBUS规约,超强电磁兼容能力、性能优越,指示灯指示工作状态：运行、电能脉冲、通讯发送、通讯接收; 2.电压、电流信号经过离散化计算得到，计算值为有效值（RMS）; 3.可以测量相电压、线电压、有功功率（W）、无功功率（Q）、和视在功率（S）、功率因数、频率； 4.对电度量进行较为精确的计算，在一定程度上，可以提供给用户用为计费参考。 5.绝缘及耐压：输入/输出/电源之间：≥20MΩ | 个 | 2 |  |  | OMARA | OM-ACM-A801
14 | 精密电流互感器开口 | 1.名称：精密电流互感器开口 2.品牌：OMARA 3.型号：OM-ACM-A200/100 4.规格、参数：（1）开合式电流互感器Y，输入电流量程200A； （2）外形尺寸：内径 ⌀23；外径 ⌀61 | 台 | 6 |  |  | OMARA | OM-ACM-A200/100
15 | 门禁监测 | 出门按钮、IC卡、单门磁力锁、门禁专用电源 | 套 | 2 |  |  | 海康 | DS-K1T342MF
合计
收货地址：贡山县城茨开路241号电信公司，收货人：怒云飞，联系电话：18988382009