## 报价
呼和浩特盛乐机场新航站楼-动环系统清单
序号 | 设备名称 | 品牌 | 型号 | 单位 | 数量 | 备注
一 | UPS间
1 | 一体化数据采集器 | OMARA | OM-DX300A | 台 | 1 | 集数据采集、存储、联动、本地展示于一体，适用于一体化柜的监控管理。 处理器 ARM Cortex-A9，4路10/100M 自适应网口 1路 HDMI 2路 USB，8G存储容量，支持通过TF卡扩展，最大支持128G 自带8个串口，16DI，4DO，8AI并支持扩展板，支持以串口或TCP方式接入各种智能设备，可接入不低于1万个测点
2 | 智能电量仪接入 | OMARA | 定制 | 台 | 1
3 | UPS检测模块 | OMARA | OM-UPS-F1 | 套 | 1 | 通过使用智能设备监控主机，采集UPS的输入电压，输入电流，输出电压，输出电流，旁路相电压，旁路相电流，功率因素，电池电压，电池电流，系统频率，系统负载，电池后备时间等UPS通信协议所能提供的各项数据。具体监测内容根据厂家提供协议而定
4 | 蓄电池系统接入 | OMARA | 定制 | 个 | 1
5 | 精密空调检测模块 | OMARA | OM-KT-F1 | 套 | 2 | 实现对精密空调系统的监控。实时监测精密空调压缩机、风机、水泵、加热器、加湿器、滤网、回风温度和湿度等的运行状态与参数，具体监测内容根据厂家提供协议而定
6 | 温湿度传感器 | OMARA | OM-TH-DA801 | 个 | 2 | 1路RS485接口 防雷保护 600W浪涌 过压过流保护 5V/200mA 温度量程 -20℃~75℃ 温度精度 ±0.3℃@25℃ 湿度量程 5-95% RH 湿度精度 ±3%RH（20-80%RH@25℃） 支持机械按键设置； 支持外置探头，可实现温湿度快速升降采集； 支持按键或超过告警阈值点亮屏幕（背光）功能；
7 | 不定位式水浸控制器(套装5米) | OMARA | OM-LDA-DB601/5 | 套 | 2 | 1. 继电器+1路RS485输出（Modbus RTU协议） 2. 蜂鸣器及一键消音 3. 5档灵敏度，拨码开关 4. 1路继电器常开或常闭 5. 1路断线告警 6. 蓝色导轨壳 7.防护保护 静电：接触4kv、空气4kv-2级 浪涌：1kv-2级 EFT：1kv-2级 电磁场辐射抗扰度：2级 电源过压过流保护、防反接
8 | 氢气传感器 | OMARA | OM-Q900 | 个 | 1
二 | 弱电机房*3
1 | 一体化数据采集器 | OMARA | OM-DX300A | 台 | 1 | 集数据采集、存储、联动、本地展示于一体，适用于一体化柜的监控管理。 处理器 ARM Cortex-A9，4路10/100M 自适应网口 1路 HDMI 2路 USB，8G存储容量，支持通过TF卡扩展，最大支持128G 自带8个串口，16DI，4DO，8AI并支持扩展板，支持以串口或TCP方式接入各种智能设备，可接入不低于1万个测点
2 | 智能电量仪接入 | OMARA | 定制 | 台 | 2
3 | 精密空调检测模块 | OMARA | OM-KT-F1 | 套 | 2 | 实现对精密空调系统的监控。实时监测精密空调压缩机、风机、水泵、加热器、加湿器、滤网、回风温度和湿度等的运行状态与参数，具体监测内容根据厂家提供协议而定
4 | 温湿度传感器 | OMARA | OM-TH-DA801 | 个 | 6 | 1路RS485接口 防雷保护 600W浪涌 过压过流保护 5V/200mA 温度量程 -20℃~75℃ 温度精度 ±0.3℃@25℃ 湿度量程 5-95% RH 湿度精度 ±3%RH（20-80%RH@25℃） 支持机械按键设置； 支持外置探头，可实现温湿度快速升降采集； 支持按键或超过告警阈值点亮屏幕（背光）功能；
5 | 不定位式水浸控制器(套装5米) | OMARA | OM-LDA-DB601/5 | 套 | 2 | 1. 继电器+1路RS485输出（Modbus RTU协议） 2. 蜂鸣器及一键消音 3. 5档灵敏度，拨码开关 4. 1路继电器常开或常闭 5. 1路断线告警 6. 蓝色导轨壳 7.防护保护 静电：接触4kv、空气4kv-2级 浪涌：1kv-2级 EFT：1kv-2级 电磁场辐射抗扰度：2级 电源过压过流保护、防反接
6 | 粉尘传感器（室内） | OMARA | OM-ACC-A212 | 个 | 3 | 直流供电（默认）：10~30V DC 功耗：0.5W 变送器电路工作温湿度：-20℃~+60℃，0%RH~95%RH 非结露 通信接口：485通讯（modbus）协议 分辨率 1ug/m3 精度：±10%(@500ug/m3,60%RH,25℃） 测量范围 PM2.5：0~1000ug/m3 PM10：0~1000ug/m3 响应速度 ≤90S 预热时间 ≤2min
三 | 配线间*12
1 | 2路485转TCP/IP模块 | OMARA | OM-YCC-901 | 台 | 1
2 | 智能电量仪接入 | OMARA | 定制 | 台 | 1
3 | 温湿度传感器 | OMARA | OM-TH-DA801 | 个 | 1 | 1路RS485接口 防雷保护 600W浪涌 过压过流保护 5V/200mA 温度量程 -20℃~75℃ 温度精度 ±0.3℃@25℃ 湿度量程 5-95% RH 湿度精度 ±3%RH（20-80%RH@25℃） 支持机械按键设置； 支持外置探头，可实现温湿度快速升降采集； 支持按键或超过告警阈值点亮屏幕（背光）功能；
4 | 电源模块 |  |  | 个 | 1
四 | 进线间
1 | 2路485转TCP/IP模块 | OMARA | OM-YCC-901 | 台 | 1
2 | 智能电量仪接入 | OMARA | 定制 | 台 | 1
3 | 温湿度传感器 | OMARA | OM-TH-DA801 | 个 | 1 | 1路RS485接口 防雷保护 600W浪涌 过压过流保护 5V/200mA 温度量程 -20℃~75℃ 温度精度 ±0.3℃@25℃ 湿度量程 5-95% RH 湿度精度 ±3%RH（20-80%RH@25℃） 支持机械按键设置； 支持外置探头，可实现温湿度快速升降采集； 支持按键或超过告警阈值点亮屏幕（背光）功能；
4 | 电源模块 |  |  | 个 | 1
五 | 管理平台
1 | 集中管理主机 | OMARA | OM-Y9000 | 个 | 1 | 具有 1 个 WAN 口、4 个 LAN 口、8 个 RS485、2 个 RS232（与 2 路 RS485 复用）、4DI、4DO、 WiFi、4G（预留）、USB 及 HDMI 等接口，支持以串口及 TCP 通讯方式接入各种智能设备，可接入不低于 10 万个测点 自带 16G 存储容量，支持通过 SATA、SSD、TF 卡 扩展存储，可扩展 1TB 容量硬盘 支持 Modbus TCP、SNMP 及 MQTT 接口上传至集成平台
2 | 集中管理平台软件 | OMARA |  | 套 | 1 | 免费赠送
3 | 短信报警模块 | OMARA | OM-DB602 | 台 | 1