## Sheet1
电池巡检模块方案需求需求
| 编辑： | 盘贵星 | 日期： | 2018-08-29
序号 | 需求 | 需求说明 | 数量 | 单位 | 备注
1 | 温度采集 | 热电阻，电极负极安装，供电增加稳压源 | 1 | 路
2 | 电压采集 | 10位AD采样，精度±0.01V | 1 | 路
3 | 指示灯 | 温度、电压、工作 | 3 | 个 | 多个指示灯，增加丝印工序，增加成本
4 | 电流采集 | 0~20mA， | 1 | 路 | 待定
5 | 通信接口 | RJ11方式，RS485总线，支持节点：254个 | 2 | 个
6 | 外壳选型 |  | 1 | 个 | 待定
7 | 接线方式 | 参照河北接线

## Sheet2
A9_T200硬件设计端口说明
| 编辑： | 盘贵星 | 日期：2018-8-28
| 设计接口 |  |  | EPC_287工控板
序号 | 外部接口 | 对应编号 | 说明 | 对应端口 | 说明
1 | RS232_1 | COM1 | DB9,2脚RX，3脚TX | COM1
2 | RS485_1 | COM2 | DB9,2脚RX，3脚TX | COM2
3 | RS485_2 | COM3 | DB9,2脚RX，3脚TX | COM3
4 | RS485_3 | COM4 | DB9,2脚RX，3脚TX | COM4
5 | RS485_4 | COM5 | RJ45,2脚TX，3脚RX | COM5
6 | DEBUG |  | DB9,2脚RX，3脚TX | 调试口
7 | RS485_1 | 串口A | RJ45,7脚A，8脚B，1脚12V，5脚GND，有4个口并联，机箱前面板 | hub扩展USB1
8 | RS485_2 | 串口B | RJ45,7脚A，8脚B，1脚12V，5脚GND，有4个口并联，机箱前面板
9 | RS485_3 | 串口C | 端子，5.08间距，对应机箱后面板
10 | RS485_4 | 串口D | 端子，5.08间距，对应机箱后面板
| 4G模块 | USB口 | 扩展 | hub扩展USB2
11 | DI1 | 开关量1 | RJ45,6脚开关量输入，1脚12V，5脚地线，输入低电平有效 | P2.4 | 硬件上拉输入，低电平有效，
12 | DI2 | 开关量2 |  | P2.5
13 | DI3 | 开关量3 |  | P2.6
14 | DI4 | 开关量4 |  | P2.7
15 | DI5 | 开关量5 |  | P2.12
16 | DI6 | 开关量6 |  | P2.13
17 | DI7 | 开关量7 |  | P2.14
18 | DI8 | 开关量8 |  | P2.15
19 | DI9 | 开关量9 |  | GPIO2_24
20 | DI10 | 开关量10 |  | GPIO2_27
21 | DI11 | 开关量11 |  | GPIO2_26
22 | DI12 | 开关量12 |  | GPIO2_25
23 | DI13 | 开关量13 |  | GPIO0_19
24 | DI14 | 开关量14 |  | GPIO0_18
25 | DI15 | 开关量15 |  | GPIO0_23
26 | DI16 | 开关量16 |  | GPIO0_22
27 | AI1 | 模拟量输入1 | 默认支持输入0~20mA（或0~3.0V），引脚输入电压：Vin=R*I，R=150Ω，引脚电压输入电压范围：0~3.0V。 | P3.20
28 | AI2 | 模拟量输入2 |  | P3.21
29 | AI3 | 模拟量输入3 |  | P3.22
30 | AI4 | 模拟量输入4 |  | P3.23
31 | DO1 | 继电器输出1 | 常开常闭输出，低电平有效 | P3.20 | 硬件上拉输出，低电平有效
32 | DO2 | 继电器输出2 |  | P3.21
33 | DO3 | 警号输出 | 常开输出，低电平有效 | P3.26
34 | LED_Sys | 系统指示灯 | 低电平亮 | P1.17 | 低电平灯亮