## 测试报告
米尔MYS-6ULX-IND主板测试报告
测试时间 | 设备类型 | 设备IP | 硬件版本 | 软件版本 | 测试人
2018-10-18 |  |  | V1.1 |  | 张定岩
序号 | 测试项 | 测试接口 | 测试方法 | 测试结果 | 备注
2 | 串口通讯 | UART1 | TX，RX短接，收发数据 | 测试ok
3 |  | UART2 | TX，RX短接，收发数据 | 测试ok
4 |  | UART3 | TX，RX短接，收发数据 | 测试ok
5 |  | UART4 | TX，RX短接，收发数据 | 测试ok
6 |  | UART5 | TX，RX短接，收发数据 | 测试ok
7 |  | UART6 | TX，RX短接，收发数据 | 测试ok
8 |  | UART7 | TX，RX短接，收发数据 | 测试ok
9 |  | UART8 | TX，RX短接，收发数据 | 测试ok
18 | AI接口 | AI1 | 未测试
19 |  | AI2
20 |  | AI3
21 |  | AI4
26 | DI接口 | DI1 | 短路闭合 | 测试ok
27 |  | DI2 | 短路闭合 | 测试ok
28 |  | DI3 | 短路闭合 | 测试ok
29 |  | DI4 | 短路闭合 | 测试ok
30 |  | DI5 | 短路闭合 | 测试ok
31 |  | DI6 | 短路闭合 | 测试ok
32 |  | DI7 | 短路闭合 | 测试ok
33 |  | DI8 | 短路闭合 | 测试ok
42 | DO接口 | DO1 | 页面手动控制 | 测试ok
43 |  | DO2 | 页面手动控制 | 测试ok
44 |  | DO3 | 页面手动控制 | 测试ok
46 | 网口1 |  | 登陆主机，监测温湿度 | 测试ok
47 | Pwr指示灯 |  | 目测D14 | 测试ok | 上电长亮
48 | Sys指示灯 |  | 目测D13 | 测试ok | 上电闪烁
50 | 传感器接入测试 | UART7，UART8 | 接入2个温湿度传感器接入RS485-1和RS485-2，在主机检测页面监测 | 测试ok
51 | 长期运行 |  | 整机上电连续运行大约7天 | 测试ok | 常温下运行，无异常