## 米尔监控硬件测试报告V1.1
米尔MYS-6ULX-IND监控硬件测试报告
测试时间 | 设备类型 | 设备IP |  | 硬件版本 | 软件版本 | 测试人
2018-10-18 |  |  |  | V1.1 |  | 张定岩
序号 | 测试项 | 测试接口 | 引脚定义 | 测试方法 | 测试结果 | 备注
2 | 串口通讯 | UART1 |  | TX，RX短接，收发数据 | 测试ok
3 |  | UART2 |  | TX，RX短接，收发数据 | 测试ok
4 |  | UART3 |  | TX，RX短接，收发数据 | 测试ok
5 |  | UART4 |  | TX，RX短接，收发数据 | 测试ok
6 |  | UART5 | I2C2_SCl\I2C2_SDA | TX，RX短接，收发数据 | 测试ok
7 |  | UART6 | CSI_MCLK/CSI_PIXCLK | TX，RX短接，收发数据 | 测试ok
8 |  | UART7 | ENET2_TXD0/ENET2_CRS_DV | TX，RX短接，收发数据 | 测试ok
9 |  | UART8 | ENET2_TXD1/ENET2_TXEN | TX，RX短接，收发数据 | 测试ok
18 | AI接口 | AI1
19 |  | AI2
20 |  | AI3
21 |  | AI4
26 | DI接口 | DI1 | GPIO1_18 | 短路闭合 | 测试ok | 有继电器吸合动作
27 |  | DI2 | GPIO1_22 | 短路闭合 | 测试ok | 有继电器吸合动作
28 |  | DI3 | GPIO1_23 | 短路闭合 | 测试ok | 有继电器吸合动作
29 |  | DI4 | GPIO1_27 | 短路闭合 | 测试ok | 有继电器吸合动作
30 |  | DI5 | GPIO1_26 | 短路闭合 | 测试ok | 有继电器吸合动作
31 |  | DI6 | GPIO2_14 | 短路闭合 | 测试ok | 有继电器吸合动作
32 |  | DI7 | GPIO2_8 | 短路闭合 | 测试ok
33 |  | DI8 | GPIO2_9 | 短路闭合 | 测试ok
42 | DO接口 | DO1 | CSI_VSYNC/GPIO4.19 | 页面手动控制 | 测试ok
43 |  | DO2 | CSI_HSYNC/GPIO4.20 | 页面手动控制 | 测试ok
44 |  | DO3 | GPIO_5/GPIO1.5 | 页面手动控制 | 测试ok
46 | 网口1 |  |  | 登陆主机，监测温湿度 | 测试ok
47 | Pwr指示灯 |  |  | 目测D14 | 测试ok | 上电长亮
48 | Sys指示灯 |  | SNVS_TAMPEER7/GPIO5_IO07 | 目测D13 | 测试ok | 上电闪烁
49 | Err指示灯 |  | SNVS_TAMPEER8/GPIO5_IO08