## Sheet1
杭州维幕德阵地机房动环监控系统发货清单
序号 | 产品名称 | 品牌 | 型号 | 出厂贴标型号 | 单位 | 数量 | 产品说明
1 | 电话短信报警主机 | 南宁迈世 | OM-B4 | ZY-B-04 | 套 | 1 | 1、支持短信、电话、语音报警功能 2、采用看门狗电路，永不死机； 3、通过移动电话卡拨打电话号码，直接播放文字转换的语音；
2 | 智慧机房主机 | 南宁迈世 | OM-A6 X300 | ZY-A2 | 台 | 1 | OM-A6 X300是一款适应各种机房动力环境监控应用的高性能一体化监控主机。 监控对象： 市电、配电、UPS、蓄电池、精密空调、普通空调、温湿度、漏水、烟雾、视频、门禁、红外人体探测等
3 | 温湿度传感器 | 南宁迈世 | OM-TH-B801 | ZY-TH-200 | 个 | 8 | 采用全球领先的瑞士Sensirion集成芯片设计方案，配置大液晶显示，适用于室内环境温度、湿度测量。自带蜂鸣器，现场报警。
4 | 烟雾传感器 | 南宁迈世 | OM-ACC-A101 | ZY-YG-100 | 个 | 8 | 1、断电复位/自动复位可选 2、防尘、防虫、抗白光干扰设计
5 | 区域漏水检测器 | 南宁迈世 | OM-LDA-B801 | ZY-YW-100 | 套 | 8 | 1、实用可靠的在线液体泄漏监测，本机产生现场声光报警，快速定位现场事件； 2、实用可靠双绞线串行RS-485通信，最远通信距离可达1200米，标准的Modbus协议； 3、方便的35mmDIN导轨安装方式。便于现场安装维护。
| 区域漏水检测电缆-5M | 南宁迈世 | OM-LDA-B601/5 | ZY-LDA-B601/5 | 根 | 8 | 1、专业漏水检测绳，长度5米； 2、线缆直径 5.0 mm。
6 | 三相电量仪 | 南宁迈世 | OM-ACM-A801 | ZY-ACM-260 | 个 | 2 | 1、采集三相电参量，包括电压、电流、功率、电能等电参量，信息全 2、采用工业级芯片，内置看门狗，并具有完善的防雷抗干扰措施，保证可靠性 3、高隔离电压，采用微型精密互感器隔离与光电隔离，耐压达DC2500V 4、35mm 标准DIN导轨安装，插拔式端子接线，方便现场安装布线
| 单相电量仪 | 南宁迈世 | OM-ACM-A802 | ZY-ACM-240 | 个 | 4 | 1、采集单相电参量，包括电压、电流、功率、电能等多个电参量，信息全 2、采用工业级芯片，内置看门狗，并具有完善的防雷抗干扰措施，保证可 靠性 3、高隔离电压，电压电流输入信号采用微型精密互感器隔离，耐压达DC2500V 4、35mm 标准DIN导轨安装，多种接线方式，方便现场安装布线
| 精密电流互感器 | 南宁迈世 | OM-ACM-A200/100 | ZY-ACM-A200/100 | 个 | 10 | 1、开合式电流互感器，输入电流量程200A； 2、外形尺寸：内径 ⌀23；外径 ⌀61
7 | 配电监测器 | 南宁迈世 | OM-ACM-A601 | ZY-ACM-61 | 个 | 1 | 1、6路220V AC输入，监控6路配电开关（空气开关）的通、断状态； 2、采用专业工业端子，便于安装维护、安全可靠
8 | 空调远程控制器（单机） | 南宁迈世 | OM-ACA-A801 | ZY-ACA-82 | 个 | 3 | 1、监测单台普通空调运行状态，出风口及回风口温度等 2、适用范围广：可适用市场上所有带红外遥控的空调机； 3、安装简易：不用拆装原空调与供电线路（不检测电流）； 4、节能性：可定时开关机、达到温度下限自动关机和温度自动调节功能，如客户调低空调的温度，空调控制器可自动恢复设定的温度； 5、来电启动：空调来电1分钟内启动空调。
9 | 远程市电控制器 | 南宁迈世 | OM-FDY-60A | ZY-JL-90 | 个 | 3 | 远程手动控制市电通断，最大负载电流60A。
10 | UPS监控 | 南宁迈世 | 定制 |  | 套 | 2 | 二次开发，UPS厂家提供相应的通讯协议和RS485通讯接口，实现对使用UPS进行监控。实时监测UPS整流器、逆变器、电池、旁路、负载等各部分的运行状态与参数。
11 | 发电机监测 | 南宁迈世 | 定制 |  | 套 | 1 | 二次开发，发电机厂家提供相应的通讯协议和RS485通讯接口，实现对使用发电机相关参数和状态的监测
12 | 485转TCP/IP通讯转换器 | 南宁迈世 | OM-ACC-A108 | ZY-ACC-A108 | 台 | 2 | 1、10/100Mbps 自适应以太网接口，支持 AUTO-MDIX 网线交叉直连自动切换 2、工作模式可选择 TCP Server，TCP Client，UDP Client，UDP Server，HTTPD Client(支持 GET 和 POST)
13 | 4+6输出/开关量采集模块 | 南宁迈世 | OM-ACC-A105 | ZY-ACC-A105 | 台 | 2 | 1、输出通道：4路 继电器输出，30VDC 1A； 2、输入通道：6路，非隔离开关量输入，干接点输入 3、内置双重看门狗，保证模块在任何干扰下能自动恢复； 4、标准DIN导轨安装方式,施工安装方便；
14 | 开关电源12V/3A | 明纬 | LRS-35-12 | LRS-35-12 | 台 | 2 | DC12V 3A 36W
南宁迈世信息技术有限公司
地址：南宁市高新区总部路1号东盟企业总部基地一期D10栋5层
联系人:翁毅
电话：0771-3394881 18691846464 400服务电话：4000305510
网址：www.omara.cn 邮箱：wengyi@omara.cn