## Sheet1
国网江苏省南京市溧水区2019年乡村电气化建设示范项目清单
[5 empty] | 智慧机房主机 | 鲲鹏物联 | ROC-A6 X300 | 台 | 1 | 5980 | 5980 | ROC-A6 X300系列是一款适应各种机房动力环境监控应用的高性能一体化监控主机。 监控对象： 市电、配电、UPS、蓄电池、精密空调、普通空调、温湿度、漏水、烟雾、视频、门禁、红外人体探测等
42 |  |  |  | 机房3D界面 | 3D界面 | 鲲鹏物联 | ROC-3D | 套 | 1 | 950 | 950 | 机房3D静态模拟界面，实施查看机房设备运行状态
[5 empty] | 报警主机 | 鲲鹏物联 | ROC-B5 | 台 | 1 | 1535 | 1535 | 1、全网通，支持移动、联通、电信卡的短信、电话、语音报警功能 2、通过固定电话网或者移动电话卡拨打电话号码，直接播放文字转换的语音；（报警主机包含GSM短信报警模块）
序号 | 大类 | 小类 | 分项 | 细化内容 | 声光报警器 | 鲲鹏物联 | ROC-D2 | 个 | 1 | 198 | 198 | 独立超高音喇叭设计，超大报警音量
1 | 设备 | 配电房智能化改造 | 门禁控制系统 | 门禁授权管理 | 单门门禁控制器 | 鲲鹏物联 | ROC-ACC-A111 | 台 | 1 | 938 | 938
2 |  |  |  | 远程操作管理 | IC读卡器 | 鲲鹏物联 | ROC-ACC-A117 | 个 | 1 | 235 | 235
3 |  |  |  | 智能抓拍联动 | 出门按钮 | 鲲鹏物联 | ROC-ACC-A118 | 个 | 1 | 48 | 48
4 |  |  |  | 智能照明联动 | IC卡 | 鲲鹏物联 | ROC-ACC-A120 | 张 | 10 | 3.8 | 38
5 |  |  |  | 智能报警 | 单门磁力锁 | 鲲鹏物联 | ROC-ACC-A123 | 个 | 1 | 290 | 290
6 |  |  |  | 红外对射 | 门禁控制系统柜
7 |  |  | 消防报警控制系统 | 烟感监测控制单元 | 烟感探测器 | 鲲鹏物联 | ROC-ACC-A101 | 个 | 1 | 88 | 88 | 监测机房是否出先烟雾火灾，一旦检测到烟雾就即刻报警。
8 |  |  |  | 明火监测控制单位 | 明火传感器 | 鲲鹏物联 | ROC-ACC-A203 | 个 | 1 | 680 | 680
9 |  |  |  | 温湿度监测单元 | 温湿度传感器 | 鲲鹏物联 | ROC-TH-B801 | 个 | 1 | 310 | 310 | 采用全球领先的瑞士Sensirion集成芯片设计方案，配置大液晶显示，适用于室内环境温度、湿度测量,自带蜂鸣器现场报警。
10 |  |  |  | 水位监测单元 | 投入式水位传感器 | 鲲鹏物联 | ROC-ACC-A214 | 台 | 1 | 790 | 790 | 1、测量范围：0~1500m 2、过载：2倍满量程压力 3、压力类型：静压 4、精度：标准±0.5%FS，±0.25%FS可定制 5、零点漂移：±0.03%FS/℃ 6、稳定性：±0.1%FS/年 7、补偿温度：-10~80℃ 8、工作温度：-20~80℃ 9、介质温度:-30~80℃（高温、低温可选） 10、储存温度：-45~80℃ 11、供电电源：24VDC（12-36） 12、输出信号：4-20mA,0-5V,RS485 可选 13、显示：LED/LCD 可选 14、绝缘：100MΩ/50V 15、外壳防护：IP68
11 |  |  |  | 智能报警推送
12 |  |  |  | SF6气体监测单元 | SF6气体传感器 | 鲲鹏物联 | ROC-SF6 | 个 | 1 | 3980 | 3980 | 基于单光源双光束非色散红外测量技术(NDIR)的红外气体传感器,可检测SF6。 12VDC（24VDC 可选） SF6 量程：0~1500ppm，可扩展到2000ppm 输出信号485总线输出，modbus RTU 协议,波特率9600（其他波特率可设置）
23 |  |  |  | 三鉴防盗变送器 | 红外三鉴探测器 | 鲲鹏物联 | ROC-ACC-A100T | 个 | 1 | 185 | 185 | 1、探测距离：直径6米（吸顶安装在3.6米时） 2、多普勒(效应)+能量分析、微波采用X-Band平面式天线、全方位自动温度补偿，超强抗误报能力 3、人工智能技术，辨别入侵者和干扰信号
24 |  |  |  |  | 视频检测模块 | 鲲鹏物联 | 定制 | 套 | 1 | 950 | 950 | 通过建立视频监测系统，实现完整的一体化集成视频监测，可通过WEB浏览器全面监测机房实时情况，对机房安全方面进行统一管理。
25
|  |  |  | 数据采集单元 | 智慧机房主机 | 鲲鹏物联 | ROC-A6 X100 | 台 | 1 | 3760 | 3760
37 |  | 智慧大棚 | 环境监测子系统 | 大棚温湿度监测单元 | 温湿度传感器 | 鲲鹏物联 | ROC-TH-B801 | 个 | 1 | 310 | 310 | 采用全球领先的瑞士Sensirion集成芯片设计方案，配置大液晶显示，适用于室内环境温度、湿度测量,自带蜂鸣器现场报警。
38 |  |  |  | 土壤温湿度监测 | 土壤温湿度传感器 | 鲲鹏物联 | ROC-TH-B802 | 个 | 1 | 565 | 565
39 |  |  |  | CO2浓度 | CO2浓度传感器 | 鲲鹏物联 | ROC-CN-B701 | 个 | 1 | 570 | 570
40 |  |  |  | PH值监测 | 土壤PH传感器 | 鲲鹏物联 | ROC-JK-B705 | 个 | 1 | 860 | 860
|  |  |  | 电磁阀控制 | 交流接触器 | 鲲鹏物联 | ROC-ACC-A218 | 个 | 1 | 180 | 180 | 220V/30A
41 |  |  |  |  | 中间继电器 | 鲲鹏物联 | ROC-ACC-A211 | 个 | 1 | 98 | 98
43 |  |  |  | 空调控制 | 空调远程控制器 | 鲲鹏物联 | ROC-ACA-A801 | 个 | 1 | 770 | 770 | 监测单台普通空调运行状态，出风口及回风口温度等，可定时开关机、达到温度下限自动关机和温度自动调节功能，如客户调低空调的温度，空调控制器可自动恢复设定的温度；来电启动：空调来电1分钟内启动空调。
|  |  | 合计 | [7 empty] | 24308