## 报价
报价单
单位名称： 联系人： 手机： | [7 empty] | 日期：2019年4月10日
项目名称：
机房一
序号 | 设备名称 | 品牌 | 型号 | 单位 | 数量 | 单价（元） | 金额（元） | 备注
一 | 系统配置
1 | 智慧机房主机 | OMARA | OM-A6 X300 | 台 | 1 | 0 | 0 | OM-A6 X100系列是一款适应各种机房动力环境监控应用的高性能一体化监控主机。 监控对象： 市电、配电、蓄电池、普通空调、温湿度、漏水、新风机、除湿机、消防、烟雾、防雷、视频、门禁、红外人体探测等
2 | 智慧机房主机 | OMARA | OM-A6 T300 | 台 | 1 | 0 | 0 | OM-A6 T300系列是一款适应各种机房动力环境监控应用的高性能一体化监控主机。 监控对象： 市电、配电、UPS、蓄电池、精密空调、普通空调、温湿度、漏水、新风机、除湿机、消防、烟雾、防雷、视频、门禁、红外人体探测、路由器、交换机、服务器等
二 | 市电监测系统
1 | 三相电量仪 | OMARA | OM-ACM-A801 | 台 | 16 | 0 | 0 | 采集三相电参量，包括电压、电流、功率、电能等电参量，信息全
2 | 精密电流互感器开口 | OMARA | OM-ACM-K200/5 | 个 | 48 | 0 | 0 | 1、开合式电流互感器，输入电流量程200A； 2、外形尺寸：内径 ⌀23；外径 ⌀61
三 | 配电空开监测系统
1 | 配电监测器 | OMARA | OM-ACM-A602 | 个 | 33 | 0 | 0 | 8路220V AC输入，监控8路配电开关（空气开关）的通、断状态
四 | UPS及蓄电池监控系统
1 | UPS检测模块 | OMARA | 定制 | 套 | 3 | 0 | 0 | 通过使用智能设备监控主机，采集UPS的输入电压，输入电流，输出电压，输出电流，旁路相电压，旁路相电流，功率因素，电池电压，电池电流，系统频率，系统负载，电池后备时间等UPS通信协议所能提供的各项数据。
2 | 蓄电池内阻检测模块 | OMARA | OM-BOD-1000 | 个 | 5 | 0 | 0 | 可管理128个内阻监测器
3 | 蓄电池内阻检测器 | OMARA | OM-BOD-600 | 个 | 160 | 0 | 0 | 1、测量蓄电池电压、温度、内阻参数； 2、内阻测量数据准确度高、测量一致性好、测量精度高； 3、温度数据从电池极柱取样，更客观反映蓄电池内部温度； 4、支持级联通信，适合电池组测量
4 | 霍尔电流传感器100I | OMARA | OM-BAT-L601/100 | 个 | 5 | 0 | 0 | 1、量程：±600A 2、孔径：⌀25，外形尺寸：75*74*22mm
五 | 精密空调监测系统
1 | 精密空调检测模块 | OMARA | 定制 | 套 | 2 | 0 | 0 | 实现对精密空调系统的监控。实时监测精密空调压缩机、风机、水泵、加热器、加湿器、滤网、回风温度和湿度等的运行状态与参数
六 | 温湿度监控系统
1 | 温湿度传感器 | OMARA | OM-TH-A801 | 个 | 7 | 0 | 0 | 采用全球领先的瑞士Sensirion集成芯片设计方案，配置大液晶显示，适用于室内环境温度、湿度测量,自带蜂鸣器现场报警。
七 | 漏水检测子系统
1 | 区域漏水监测器 | OMARA | OM-LDA-B801 | 台 | 2 | 0 | 0 | 采用电极检测式原理，通过连接专业漏水传感线缆即组成一个单通道的检测报警系统。当液体碰触到传感线输出报警继电器信号。
2 | 区域漏水检测电缆-10M | OMARA | OM-LDA-B601/10 | 根 | 2 | 0 | 0 | 专业漏水检测绳，长度10米
八 | 红外检测子系统
1 | 红外探测器 | OMARA | OM-ACC-A100 | 个 | 4 | 0 | 0 | 检测人体运动、非法入侵
九 | 视频系统监测
1 | 视频检测模块 | OMARA | 定制 | 套 | 1 | 0 | 0 | 通过建立视频监测系统，实现完整的一体化集成视频监测，可通过WEB浏览器全面监测机房实时情况，对机房安全方面进行统一管理。
十 | 门禁监控系统
1 | 双门门禁控制器 | OMARA | OM-ACC-A112 | 台 | 1 | 0 | 0 | 双门双向控制，2万张卡管理权限，10万条脱机存储记录，TCP/IP局域网广域网网络控制，可配置反潜回,多门互锁,多卡开门等扩展功能，含机箱电源
2 | 四门门禁控制器 | OMARA | OM-ACC-A113 | 台 | 1 | 0 | 0 | 四门双向控制，2万张卡管理权限，10万条脱机存储记录，TCP/IP局域网广域网网络控制，可配置反潜回,多门互锁,多卡开门等扩展功能，含机箱电源
3 | IC读卡器 | OMARA | OM-ACC-A115 | 个 | 6 | 0 | 0 | 尺寸：86×86×18（mm） 工作电压：DC 5~16V 工作电流：≤100mA
4 | 出门按钮 | OMARA | OM-ACC-A118 | 个 | 6 | 0 | 0 | 用于在机房内部开门，不锈钢，标准86底盒，86*86mm 豪华型
5 | IC卡 | OMARA | OM-ACC-A120 | 张 | 30 | 0 | 0 | 可根据实际增加
6 | 单门磁力锁 | OMARA | OM-ACC-A123 | 个 | 12 | 0 | 0 | 断电常开式，锁带门状态信号输出自带锁延时功能：约0、3、6、9秒
7 | 开关电源12V/1.3A | OMARA | RS-15-12 | 个 | 1 | 0 | 0 | DC12V 1.3A
十一 | 其他
1 | 其他线材，网线、水晶头 |  |  | 项 | 1 |  | 0 | 用户自购。（网线使用国标超六类线缆）
2 | 远程指导安装及调试 |  |  | 项 | 1 |  | 0 | 免费远程指导安装
3 | 现场指导安装调式 |  |  | 项 | 1 |  | 0 | 用户负责技术人员路费及食宿；每天收取680元/人服务费。按出发日期和返回日期计算，超过半天按全天计算。
合计：大写人民币 | [6 empty] | 0
机房二
序号 | 设备名称 | 品牌 | 型号 | 单位 | 数量 | 单价（元） | 金额（元） | 备注
一 | 系统配置
1 | 智慧机房主机 | OMARA | OM-A6 X300 | 台 | 1 | 0 | 0 | OM-A6 X100系列是一款适应各种机房动力环境监控应用的高性能一体化监控主机。 监控对象： 市电、配电、蓄电池、普通空调、温湿度、漏水、新风机、除湿机、消防、烟雾、防雷、视频、门禁、红外人体探测等
2 | 智慧机房主机 | OMARA | OM-A6 T100 | 台 | 1 | 0 | 0 | OM-A6 T100系列是一款适应各种机房动力环境监控应用的高性能一体化监控主机。 监控对象： 市电、配电、UPS、蓄电池、精密空调、普通空调、温湿度、漏水、新风机、除湿机、消防、烟雾、防雷、视频、门禁、红外人体探测、路由器、交换机、服务器等
二 | 市电监测系统
1 | 三相电量仪 | OMARA | OM-ACM-A801 | 台 | 4 | 0 | 0 | 采集三相电参量，包括电压、电流、功率、电能等电参量，信息全
2 | 精密电流互感器开口 | OMARA | OM-ACM-K200/5 | 个 | 12 | 0 | 0 | 1、开合式电流互感器，输入电流量程200A； 2、外形尺寸：内径 ⌀23；外径 ⌀61
三 | 配电空开监测系统
1 | 配电监测器 | OMARA | OM-ACM-A602 | 个 | 11 | 0 | 0 | 8路220V AC输入，监控8路配电开关（空气开关）的通、断状态
四 | UPS及蓄电池监控系统
1 | UPS检测模块 | OMARA | 定制 | 套 | 1 | 0 | 0 | 通过使用智能设备监控主机，采集UPS的输入电压，输入电流，输出电压，输出电流，旁路相电压，旁路相电流，功率因素，电池电压，电池电流，系统频率，系统负载，电池后备时间等UPS通信协议所能提供的各项数据。
2 | 蓄电池内阻检测模块 | OMARA | OM-BOD-1000 | 个 | 4 | 0 | 0 | 可管理128个内阻监测器
3 | 蓄电池内阻检测器 | OMARA | OM-BOD-600 | 个 | 120 | 0 | 0 | 1、测量蓄电池电压、温度、内阻参数； 2、内阻测量数据准确度高、测量一致性好、测量精度高； 3、温度数据从电池极柱取样，更客观反映蓄电池内部温度； 4、支持级联通信，适合电池组测量
4 | 霍尔电流传感器100I | OMARA | OM-BAT-L601/100 | 个 | 4 | 0 | 0 | 1、量程：±600A 2、孔径：⌀25，外形尺寸：75*74*22mm
五 | 精密空调监测系统
1 | 精密空调检测模块 | OMARA | 定制 | 套 | 1 | 0 | 0 | 实现对精密空调系统的监控。实时监测精密空调压缩机、风机、水泵、加热器、加湿器、滤网、回风温度和湿度等的运行状态与参数
六 | 温湿度监控系统
1 | 温湿度传感器 | OMARA | OM-TH-A801 | 个 | 3 | 0 | 0 | 采用全球领先的瑞士Sensirion集成芯片设计方案，配置大液晶显示，适用于室内环境温度、湿度测量,自带蜂鸣器现场报警。
七 | 漏水检测子系统
1 | 区域漏水监测器 | OMARA | OM-LDA-B801 | 台 | 1 | 0 | 0 | 采用电极检测式原理，通过连接专业漏水传感线缆即组成一个单通道的检测报警系统。当液体碰触到传感线输出报警继电器信号。
2 | 区域漏水检测电缆-10M | OMARA | OM-LDA-B601/10 | 根 | 1 | 0 | 0 | 专业漏水检测绳，长度10米
八 | 红外检测子系统
1 | 红外探测器 | OMARA | OM-ACC-A100 | 个 | 3 | 0 | 0 | 检测人体运动、非法入侵
九 | 视频系统监测
1 | 视频检测模块 | OMARA | 定制 | 套 | 1 | 0 | 0 | 通过建立视频监测系统，实现完整的一体化集成视频监测，可通过WEB浏览器全面监测机房实时情况，对机房安全方面进行统一管理。
十 | 门禁监控系统
2 | 四门门禁控制器 | OMARA | OM-ACC-A113 | 台 | 1 | 0 | 0 | 四门双向控制，2万张卡管理权限，10万条脱机存储记录，TCP/IP局域网广域网网络控制，可配置反潜回,多门互锁,多卡开门等扩展功能，含机箱电源
3 | IC读卡器 | OMARA | OM-ACC-A115 | 个 | 3 | 0 | 0 | 尺寸：86×86×18（mm） 工作电压：DC 5~16V 工作电流：≤100mA
4 | 出门按钮 | OMARA | OM-ACC-A118 | 个 | 3 | 0 | 0 | 用于在机房内部开门，不锈钢，标准86底盒，86*86mm 豪华型
5 | IC卡 | OMARA | OM-ACC-A120 | 张 | 20 | 0 | 0 | 可根据实际增加
6 | 单门磁力锁 | OMARA | OM-ACC-A123 | 个 | 6 | 0 | 0 | 断电常开式，锁带门状态信号输出自带锁延时功能：约0、3、6、9秒
7 | 开关电源12V/1.3A | OMARA | RS-15-12 | 个 | 1 | 0 | 0 | DC12V 1.3A
十一 | 其他
1 | 其他线材，网线、水晶头 |  |  | 项 | 1 |  | 0 | 用户自购。（网线使用国标超六类线缆）
2 | 远程指导安装及调试 |  |  | 项 | 1 |  | 0 | 免费远程指导安装
3 | 现场指导安装调式 |  |  | 项 | 1 |  | 0 | 用户负责技术人员路费及食宿；每天收取680元/人服务费。按出发日期和返回日期计算，超过半天按全天计算。
合计：大写人民币 | [6 empty] | 0
1 | 集中端 | OMARA | OM-CMP-10 | 套 | 1 | 0 | 0 | 10台主机以内
2 | 报警主机 | OMARA | OM-B4 | 台 | 1 | 0 | 0 | 1、支持短信、电话、语音报警功能 2、通过固定电话网或者移动电话卡拨打电话号码，直接播放文字转换的语音；
合计：大写人民币 | [6 empty] | 0
总合计：大写人民币 | [6 empty] | 0
注：1、以上报价含税13%增值税、含运费。不含现场安装费用。
2、交付方式：款到发货；
3、质保期：质保期为12个月，质保时间按交货之日起计算
4、此报价有效期为90天
南宁迈世信息技术有限公司
地址：南宁市高新技术开发区东盟企业总部基地D10栋5层
联系人：薛晓敏
电话：18607884959
QQ：195313686 网址：www.omara.cn 邮箱：xuexiaomin@omara.cn
南宁迈世信息技术有限公司
地址：南宁市高新区总部路1号东盟企业总部基地一期D10栋5层
联系人:薛智垚
电话：0771-3394881 13393643317 400热线电话：4000305510
企业QQ:445812523 网址：www.omara.cn 邮箱：xunzhiyao@omara.cn
南宁迈世信息技术有限公司
地址：南宁市高新区总部路1号东盟企业总部基地一期D10栋5层
联系人 :邓枢枫 15107713506 QQ:3300956775 邮箱：dengshufeng@omara.cn
公司电话：0771-3394881 400热线电话：4000305510
营销QQ : 4000305510 网址：www.omara.cn