## 动环监控方案报价
报价单
单位名称： 钛能科技股份有限公司 联系人：李经理 手机： | [5 empty] | 日期：2019年10月09日
项目名称：岑溪市四滩和波塘电站增效扩容改造项目
序号 | 名称 | 选项 | 数量 | 单位 | 备注
1 | 四滩电站 |  | 1 | 套
1) | 综合监控管理主机 | OM-A6 T300机架式，嵌入式操作系统，LCD显示提供RS232/485/以太网等多种通信方式及报警接点。 | 1 | 套
2) | 智能温湿度传感器 | OM-TH-B801数显，一体化探头，温度范围-20℃～85℃，湿度范围0～100%RH，RS485通讯 | 3 | 套
3) | 智能风速传感器 | OM-ACC-A213叶轮式，带风向检测，RS485通讯，含安装支架 | 1 | 套
4) | 智能水浸传感器 | OM-LDA-B801线式非定位型，带10米检测线，RS485通讯 | 3 | 套
2 | 波塘电站远控中心 |  | 1 | 套
1) | 综合监控管理主机 | OM-A6 T300 机架式，嵌入式操作系统，LCD显示提供RS232/485/以太网等通信及报警接点。 | 1 | 套
2) | 烟雾传感器 | OM-ACC-A101光电式，防尘，手动测试/手动复位，工作温度-10～50℃,环境湿度≤95%RH,探测灵敏度：1级. | 4 | 套
3) | 温湿度传感器 | OM-TH-B801数显,一体化探头,温度:-20℃～85℃,湿度：0～95%RH，RS485通讯. | 1 | 套
4) | 剩余电流及温度探测器 | MLDF-1L LED显示屏，2路剩余电流输入，1路温度信号输入，额定动作电流10～300mA（可调），温度报警设定范围50℃～120℃，RS485通讯。 | 2 | 套
5) | 指纹门禁主机 | WG2051 电磁式，一个门：门向外开，材质为不锈钢，单开门，门尺寸约1.2米宽*2米；另一个门：门向内开，材质为不锈钢，双门对开，门尺寸约4米宽*2.5米高；一套含：单门门禁控制器+指纹密码刷卡一体机（IC）+10张IC卡 | 2 | 套
6) | 电控锁 | OM-ACC-A123 机械自保持及双向电磁解锁结构，内置防撬及假锁装置，支持外侧电控、钥匙开启，及门内紧急手动开启，带跳线延迟及门磁检测 | 3 | 套 | 需要配备三个
7) | 门控开关 | OM-ACC-AM02 夜光轻触型自恢复 | 2 | 只
8) | 智能型远程空调控制器 | OM-ACA-A801 | 1 | 套
3 | 波塘电站 |  | 1 | 套
1) | 综合监控管理主机 | OM-A6 T300机架式，嵌入式操作系统，LCD显示提供RS232/485/以太网等多种通信方式及报警接点。 | 1 | 套
2) | 智能温湿度传感器 | OM-TH-B801数显，一体化探头，温度范围-20℃～85℃，湿度范围0～100%RH，RS485通讯 | 3 | 套
3) | 智能风速传感器 | OM-ACC-A213叶轮式，带风向检测，RS485通讯，含安装支架 | 1 | 套
4) | 智能水浸传感器 | OM-LDA-B801线式非定位型，带10米检测线，RS485通讯 | 3 | 套 |  |  | 49457
合计
合计最终优惠价
注：1、以上报价含税13%增值税、含运费。不含现场安装费用。
2、交付方式：款到发货；
3、质保期：质保期为12个月，质保时间按交货之日起计算
4、此报价有效期为90天
南宁迈世信息技术有限公司
地址：南宁市高新区总部路1号东盟企业总部基地一期D10栋5层
联系人 :王丽红 15978131364 QQ: 2035946182 邮箱：wanglihong@omara.cn
公司电话：0771-3394881 400热线电话：4000305510
营销QQ : 4000305510 网址：www.omara.cn

## 入侵红外方案
报价单
单位名称： 钛能科技股份有限公司 联系人：李经理 手机： | [5 empty] | 日期：2019年10月09日
项目名称：岑溪市四滩和波塘电站增效扩容改造项目
、技术参数表
序号 | 名称 | 型 号 | 数量 | 单位 | 备注
一 | 四滩电站 | 硬件设备含软件 | 1 | 套
1 | 智慧机房主机 | OM-A6 X100 | 1 | 台
2 | 红外探测器 | OM-ACC-A100 | 15 | 个
3 | 16路开关量采集模块 | OM-ACC-A104 | 1 | 台
4 | 开关电源12V/3A | LRS-35-12 | 1 | 个
二 | 波塘电站 | 硬件设备含软件 | 1 | 套
1 | 智慧机房主机 | OM-A6 X100 | 1 | 台
2 | 红外探测器 | OM-ACC-A100 | 14 | 个
3 | 16路开关量采集模块 | OM-ACC-A104 | 1 | 台
4 | 开关电源12V/3A | LRS-35-12 | 1 | 个
合计
合计最终优惠价
注：1、以上报价含税13%增值税、含运费。不含现场安装费用。
2、交付方式：款到发货；
3、质保期：质保期为12个月，质保时间按交货之日起计算
4、此报价有效期为90天
南宁迈世信息技术有限公司
地址：南宁市高新区总部路1号东盟企业总部基地一期D10栋5层
联系人 :王丽红 15978131364 QQ: 2035946182 邮箱：wanglihong@omara.cn
公司电话：0771-3394881 400热线电话：4000305510
营销QQ : 4000305510 网址：www.omara.cn