## Sheet1
序号 | 名称 | 型号 | 描述 | 数量 | 单位 | 分布情况 | 备注
1 | 环境监控软件（带主机）L200S | OMARA V1.0 | 高可靠、稳定的、模块化的智能计算机机房基础设施监控系统，针对UPS、精密空调、漏水、温湿度、安防、门禁 、消防、烟雾传感器等设备,实现对机房的环境参数的采集、显示及报警； 各监测点的环境参数、报警信息实时以图形化界面显示并能通过壁挂式大屏幕液晶电视在特定位置显示；具有可扩展性；对监控、安防等功能模块具备优良的兼容性；能够将各类功能模块接入进行统一管理；声光告警自定义 | 1 | 套 | 主机房513， | OM-A8-L200S 是一款适用于中型、大型机房应用场景的高性能动力环境监控主机。具有4个网口、8路485、16路DI、6路232、7路AI、8路DO等丰富接口，机架式1U机型。 监控对象：市电、配电、空调、漏水、温湿度、红外、烟感、UPS、精密空调或者定制项设备等进行集中监控管理及报警功能。 注：可以接入多台UPS和精密空调：可以接入本公司以外的设备及传感器（需协议开发接入费另计）
2 | 智慧机房主机 | OM-K2-S60 | OM-K2-S60是一款适用小型机房的桌面型动力环境监控应用的高性能监控主机。监控对象：配电、空调、漏水、温湿度、红外、门禁、视频图像等进行集中监控管理报警功能。 支持JSON、ModbusTCP等开放接口协议。（主机不提供传感器供电，无后备电源） | 2 | 个 | 511一个，712一个， | 按需增加
3 | 智慧机房主机 | OM-A6 X300 | OM-A6 X300是一款适应各种机房动力环境监控应用的高性能一体化监控主机。 监控对象： 市电、配电、UPS、蓄电池、精密空调、普通空调、温湿度、漏水、烟雾、视频、门禁、红外人体探测等 注：可以接入1路UPS和1路精密空调；不可接入本公司未开发协议产品（不做二次协议开发） | 1 | 个 | 地下库房一个 | 按需增加
4 | 智慧机房主机 | OM-A6 T300 | OM-A6 T300系列是一款适应各种机房动力环境监控应用的高性能一体化监控主机。 监控对象： 市电、配电、UPS、蓄电池、精密空调、普通空调、温湿度、漏水、新风机、除湿机、消防、烟雾、防雷、视频、门禁、红外人体探测、路由器、交换机、服务器等 注：可以接入多台UPS和精密空调：可以接入本公司以外的设备及传感器（需协议开发接入费另计） | 1 | 个 | 806机房一个 | 未采购，后续再购买
5 | 集中管理平台 | OM-CMP-10 | 可以管理十个主机 | 1 | 套 | 集中管理平台需部署在 | 按需增加
6 | 温湿度传感器 | OM-TH-B801X | LCD显示，温度测量范围：-20~70℃，精度：±0.5℃，湿度：0-100%RH；精度：±3%RH，RS485输出，DC12V供电 | 28 | 个 | 513机房12个、806机房2个、511库房2个、712库房4个、地下库房8个
7 | 烟雾传感器 | OM-ACC-A101X | 额定电压 12 DC 工作电流 监控状态10mA，报警状态20mA 灵敏度 符合GB4715-1993标准 报警方式 当检测到烟雾浓度超标时，常开/常闭可选 工作环境 温度－10℃～+50℃，相对湿度≤95%RH 指示灯 监控时每40秒闪烁一次，报警时每秒钟闪烁一次 安装方式 室内墙面安装，天花板吸顶安装 外型尺寸 104（直径）*51mm（高度） 质量 主体：约200g，底座：约50g， | 28 | 个 | 513机房12个、806机房2个、511库房2个、712库房4个、地下库房8个
8 | 智能型漏水监测模块（含10M感应线固定卡等） | OM-LDA-B801X | 采用电极检测式原理，通过连接专业漏水传感线缆即组成一个单通道的检测报警系统。当液体碰触到传感线输出报警继电器信号。 | 23 | 个 | 513机房7个、806机房2个、511库房2个、712库房4个、地下库房8个
9 | UPS监控模块 | 定制 | 通过使用智能设备监控主机，采集UPS的输入电压，输入电流，输出电压，输出电流，旁路相电压，旁路相电流，功率因素，电池电压，电池电流，系统频率，系统负载，电池后备时间等UPS通信协议所能提供的各项数据。 | 10 | 个 | 513机房8个，806机房2个
10 | 空调监控模块 | 定制 | 实现对精密空调系统的监控。实时监测精密空调压缩机、风机、水泵、加热器、加湿器、滤网、回风温度和湿度等的运行状态与参数 | 12 | 个 | 513机房8个，806机房3个，其他机房1个
11 | 门禁、消防模块 | 定制 | 门禁、消防管理驱动模块 | 7 | 项 | 门禁应该是中控的，你们也可以推荐 | 只含单门门禁控制器
12 | 中心监控系统 | 定制 | 视频监控驱动模块 | 1 | 项 | 监控接入预计有30个，监控摄像头为海康 | 包含30个视频接入
13 | 集中报警单元 | OM-B5X | 短信+电话+声光报警。（用户自备GSM手机卡、电话线） | 1 | 台 |  | 报警主机（短信、电话报警）+声光报警器，
14 | 开关电源12V/3A | LRS-35-12 | DC12V 3A 36W | 2 | 个 |  | 按照需求需要增加配件
合计
注：1、以上报价含税13%增值税、含运费。不含现场安装费用。
2、交付方式：款到发货；
3、质保期：质保期为12个月，质保时间按交货之日起计算
4、此报价有效期为90天
南宁迈世信息技术有限公司
地址：南宁市高新区总部路1号东盟企业总部基地一期D10栋5层
联系人 :王丽红 15978131364 QQ: 2035946182 邮箱：wanglihong@omara.cn
公司电话：0771-3394881 400热线电话：4000305510
营销QQ : 4000305510 网址：www.omara.cn