## Sheet1
插座 | 现系统 | 线号 | 用途 | 新系统 |  | 与现系统功能板对应连线
CN3 | 1 | 5 | 加温控制信号线 | Y00 | 系统1除湿风扇
| 2 | 4 | 降温控制信号线 | Y01 | 系统2除湿风扇
CN6 | 3 | 6 | 加湿控制信号线 | Y02 | 系统1再生风扇 | 接2号再生1风扇
| 4 | 9 | 除湿1控制信号线 | Y03 | 系统2再生风扇 | 接3号再生2风扇
CN12 | 5 | 10 | 除湿2控制信号线 | Y04 | 箱内风机 | 接5号加温控制信号线
| 6 | 7 | 再生1控制信号线 | Y05 | 系统1气泵
CN13 | 7 | 8 | 再生2控制信号线 | Y06 | 系统2气泵
| 8 | 2 | 再生1风扇信号线 | Y07 | 系统1除湿电磁阀 | 接9号除湿1控制信号线
CN14 | 9 | 3 | 再生2风扇信号线 | Y10 | 系统2除湿电磁阀 | 接10号除湿2控制信号线
| 10 | 1 | 灯控制信号线 | Y11 | 系统1再生电磁阀 | 接7号再生1控制信号线
|  |  |  | Y12 | 系统2再生电磁阀 | 接8号再生2控制信号线
|  |  |  | Y13 | 系统1再生加热 | 接到P3-3，线码用13
|  |  |  | Y14 | 系统2再生加热 | 接到P3-4，线码用14
|  |  |  | Y15 | 箱内加热 | 接到外固态继电器负极
|  |  |  | Y16 | 报警
|  |  |  | Y17 | 灯光 | 接1号灯控制信号线
|  |  |  | Y20 | 压缩机 | 接4号控制信号线
|  |  |  | Y21 | 加湿 | 接6号控制信号线
Y22
说明：1，将24V正接到P2-2，原13#\14#线接到3K温控表的改接到新系统的Y13和Y14
2，如要一个显示屏带2个模块，模块要采用新模块和旧模块2款，接线时模块电源要改，12V1A小电源的正极接到P2-2，负极接12V3A电源正极相连，12V3A负极接功能板DC负极，电磁阀41号线与12V3A电源负极相连，该负极引线与另一模块的地连接（共地），同时将53号线断开，
插座 | 现系统 | 线号 | 用途
CN3 | 1 | 5 | 加温控制信号线 | Y00 | 系统1除湿风扇
| 2 | 4 | 降温控制信号线 | Y01 | 系统2除湿风扇
CN6 | 3 | 6 | 加湿控制信号线 | Y02 | 系统1再生风扇 | 接2号再生1风扇
| 4 | 9 | 除湿1控制信号线 | Y03 | 系统2再生风扇 | 接3号再生2风扇
CN12 | 5 | 10 | 除湿2控制信号线 | Y04 | 箱内风机 | 接5号加温控制信号线 |  | 接25号线
| 6 | 7 | 再生1控制信号线 | Y05 | 系统1气泵
CN13 | 7 | 8 | 再生2控制信号线 | Y06 | 系统2气泵
| 8 | 2 | 再生1风扇信号线 | Y07 | 系统1除湿电磁阀 | 接9号除湿1控制信号线 | 接Y0系统1除湿风扇
CN14 | 9 | 3 | 再生2风扇信号线 | Y10 | 系统2除湿电磁阀 | 接10号除湿2控制信号线
| 10 | 1 | 灯控制信号线 | Y11 | 系统1再生电磁阀 | 接7号再生1控制信号线
|  |  |  | Y12 | 系统2再生电磁阀 | 接8号再生2控制信号线
|  |  |  | Y13 | 系统1再生加热 | 接到P3-3，线码用13，对应继电器K15，输出控制加温线44号线，为再生1通道上加温
|  |  |  | Y14 | 系统2再生加热 | 接到P3-4，线码用14，对应继电器K14，输出控制加温线46号线，为再生2通道上加温
|  |  |  | Y15 | 箱内加热 | 接到外固态继电器负极 |  | 接5号线
|  |  |  | Y16 | 报警
|  |  |  | Y17 | 灯光
|  |  |  | Y20 | 压缩机 | 接4号控制信号线
|  |  |  | Y21 | 加湿 | 接6号控制信号线
|  |  |  | Y22 | 再生继电器K16，输出43号线为再生1号下加热
|  |  |  | Y23 | 再生继电器K13，输出47号线为再生2号下加热
T0 -
| T0 + |  |  | 43对应K13，再生1通道下加热，接线码22号，从2018年11月开始改为15#
| T1 - |  |  | 44对应K14，再生1通道上加热，接线码13号，从2018年11月开始改为13#
| T1 + |  |  | 45对应K15，再生2通道下加热，接线码23号，从2018年11月开始改为16#
| T2 - |  | 再生1上探头负 | 46对应K16，再生2通道上加热，接线码14号
| T2 + |  | 再生1上探头正
| T3 - |  | 再生1下探头负
| T3 + |  | 再生1下探头正
| T4 - |  | 再生2上探头负
| T4 + |  | 再生2上探头正
| T5 - |  | 再生2下探头负
| T5 + |  | 再生2下探头正

## 显控PLC模块
PLC主机 |  |  |  | 模块4AI/2AO |  | 标准模拟量模块
输入点 | 输入公共点C0,C1接+24V | 备注 |  | 输出点 | DC5V | 温湿度传感器
X000 | 运行 | 目前输入未用 |  | M0 | 0V | 黑线 | 电源
X001 | 门控 |  |  | V0 | ’+5V | 红线
X002 | 防火
X004 | 防水 |  |  | 输入
X005 |  |  |  | A+ | 温度信号线 | 白线
X006 |  |  |  | A- | OV
X007 | [5 empty] | 绿线
|  |  |  | B+ | 湿度信号线
输出点 | 输出C0/C1均接0V |  |  | B- | 0V
Y000 | 系统一除湿风扇
Y001
Y002 | 系统一再生风扇
Y003 | 系统二再生风扇
Y004 | 箱内风机
Y005 | 系统一气泵
Y006 | 系统二气泵
Y007 | 系统一除湿电磁阀
模块A-E16T |  |  |  | 模块4TC |  | 温度模块
输出点 | 输出C0/C1均接0V |  |  | 输入点 | 热电偶 | 四路温度
Y010 | 系统二除湿电磁阀 |  |  | A+ |  | 再生1上温度探头
Y011 | 系统一再生电磁阀 |  |  | A-
Y012 | 系统二再生电磁阀
Y013 | 系统一再生加热 |  |  | B+ |  | 再生1下温度探头
Y014 | 系统二再生加热 |  |  | B-
Y015 | 箱内加热
Y016 | 报警 |  |  | C+ |  | 再生2上温度探头
Y017 | 灯光 |  |  | C-
Y020 | 压缩机
Y021 | 加湿 |  |  | D+ |  | 再生2下温度探头
Y022 | 系统一再生下加热 |  |  | D-
Y023 | 系统二再生下加热
Y024
Y025
Y026 |  | 未用
Y027
|  |  | SK 无4TC，无再生，三组加热 |  | AK+4TC,有再生，单组加热
|  | P | 25 | P
|  | I | 1333800 | I
|  | D | 256500 | D

## 485modbus
RS485 modbus RTU连接说明
通信参数 |  | 备注
速率 | 9600
数据位 | 8
停止位 | 1
校验 | none
PLC作为从站
站号 | 1
数据连接说明 |  | 功能码：0x03读多字
名称 | PLC寄存器（0开始） | 主站寄存器（1开始） | 变量属性 | 读写
温度 | D10 | 40011（10进制，下同） | 浮点数1位小数 | R
湿度 | D12 | 40013 | 浮点数1位小数 | R
写数据 | 命令功能码：0x10写多字
名称 | PLC寄存器 | 主站寄存器 | 变量属性 | 读写
温度 | D6200 | 46201 | 浮点数1位小数 | W
湿度 | D6202 | 46203 | 浮点数1位小数 | W
读报警数据 | 命令功能码：0x01读线圈状态
名称 | PLC寄存器 | 主站寄存器 | 变量属性 | 读写
高温报警 | M53 | 030054 | bit | R
低温报警 | M56 | 030057 | bit | R
高湿报警 | M59 | 030060 | bit | R
低湿报警 | M60 | 030061 | bit | R

## TCPmodbus
modbus TCP/IP连接说明
通信参数 |  | 备注
PLC本机IP | 192.168.1.200
子网掩码 | 255.255.255.0
网关 | 192.168.1.1
PLC作为 | modbus TCP/IP从站
站号 | 1
数据连接说明
读数据 | 命令功能码：0x03读多字
名称 | PLC寄存器（0开始） | 主站寄存器（1开始） | 变量属性 | 读写
温度 | D10 | 40010 | 浮点数1位小数 | R
湿度 | D12 | 40012 | 浮点数1位小数 | R
写数据 | 命令功能码：0x10写多字
名称 | PLC寄存器 | 主站寄存器 | 变量属性 | 读写
温度 | D6200 | 46200 | 浮点数1位小数 | W
湿度 | D6202 | 46202 | 浮点数1位小数 | W
读报警数据 | 命令功能码：0x01读线圈状态
名称 | PLC寄存器 | 主站寄存器 | 变量属性 | 读写
高温报警 | M53 | 030054 | bit | R
低温报警 | M56 | 030057 | bit | R
高湿报警 | M59 | 030060 | bit | R
低湿报警 | M60 | 030061 | bit | R