## 测试报告
v1.0 T100A刷机测试报告
测试时间 | 2022.xx.xx | 测 试 人 | ***
测试平台 | v1.0嵌入式主机 | 测试型号 | T100A
测试目的 | 1、v1.0 SD刷机卡制作； 2、"\\192.168.0.9\share\刷机\v1.0\_T\patch-T100A"刷机补丁刷机测试验证 2、"\\192.168.0.9\share\刷机\v1.0\_T\_update\patch-T100A"升级补丁U盘升级测试验证
测试方法 | 1、SD卡刷机； 2、U盘升级； 3、测试工装进行硬件端口通讯测试； 参考：《V1.0刷机卡制作及刷机步骤操作说明.docx》
测试内容 | 1、v1.0 SD刷机卡制作（新制作）； 2、patch-C0刷机（SD卡）测试：需记录串口刷机记录（比如：putty_C0_Test.log） <1>拨码开关:SD卡方式启动刷机,刷机完成后主机断电； <2>拨码开关改为NandFlash启动，将测试用的U盘插入测试主机USB口，上电启动主机； <3>待测试程序跑完将U盘中“TestC0[ERR]”或者“TestC0[OK]”目录中的日志文件拷贝出来和日志一起整理“测试报告”中反 馈； 3、patch-C0升级（USB方式升级）为T100A型号测试：需记录串口升级记录（比如：putty_C0_T100A_Test.log） <1>USB方式升级； <2>升级完成后，断电重启主机，主机接好测试工装，使用“hwtest.html”进行硬件端口通讯测试； <3>完成之后将测试结果截图保存，并将测试日志另存，一起整理“测试报告”中反馈； 4、T100A升级补丁（USB方式升级）测试：需记录串口升级记录（比如：putty_T100A_USB_upd1.log） <1>将对应型号的升级补丁文件夹拷贝到升级U盘根目录，升级U盘补丁文件夹中可放入测试内容进行测试（比如将测试logo放到指 定的目录）； <2>使用USB方式升级测试， <3>升级完成后，蜂鸣器长鸣。取下U盘，断电重启主机，检查升级内容是否更新； <4>升级记录需“测试报告”中反馈； 5、patch-T100A型号刷机（SD卡）测试：需记录串口升级记录（比如：putty_T100A_Test.log） <1>拨码开关:SD卡方式启动刷机,刷机完成后主机断电； <2>拨码开关改为NandFlash启动，主机接好测试工装; <3>上电启动主机，使用“hwtest.html”进行硬件端口通讯测试。 <4>完成之后将测试结果截图保存，并将测试日志另存，一起整理“测试报告”中反馈； 6、T100A升级补丁（USB方式升级）测试：需记录串口升级记录（比如：putty_T100A_USB_upd2.log） <1>将对应型号的升级补丁文件夹拷贝到升级U盘根目录，升级U盘补丁文件夹中可放入测试内容进行测试（比如将测试logo放到指定的目录）； <2>使用USB方式升级测试， <3>升级完成后，蜂鸣器长鸣。取下U盘，断电重启主机，检查升级内容是否更新； <4>升级记录需“测试报告”中反馈； 7、应用功能测试：定制功能相关的项（定制型号对应的端口限制、web页面定制等）
测试结果 | 1、v1.0 SD刷机卡：正常（新制作）； 2、patch-C0刷机（SD卡）测试：刷机正常，硬件端口通讯异常，串口记录：“putty_C0_Test.log”，U盘中测试日志：“hwTestC0_OM-A6-C0[0x321799d2]_2018_08_10_01_58_19.log”； 3、patch-C0升级（USB方式升级）为T100A型号测试：升级正常，串口记录：“putty_C0_T100A Test.log”，“hwtest.html”测试日志：“hwTestEx_OM-A6-T100A_2018-08-09 22_42_58.log”； 4、T100A升级补丁（USB方式升级）测试：正常升级，putty_T100A_USB_upd1.log； 5、patch-T100A型号刷机（SD卡）测试：刷机正常，硬件端口通讯异常，串口记录：“putty_T100A_Test.log”，“hwtest.html”测试日志：“hwTestEx_OM-A6-T100A_2018-08-09 22_50_26.log”； 6、T100A升级补丁（USB方式升级）测试：正常升级，putty_T100A_USB_upd2.log； 7、应用功能测试： 常规功能：正常； 定制功能：正常；

## 测试记录
测试记录
序号 | 测试时间 | 测试项 | 原数据 | 数据
1 | 20220414 | v1.0 SD刷机卡制作（新制作）
2 |  | patch-C0刷机（SD卡）测试： |  | putty_C0_Test.log hwTestC0_OM-A6-C0[0x321799d2]_2018_08_10_01_58_19.log
3 |  | patch-C0升级（USB方式升级）为T100A型号测试： <1>定制型号/设备名称是否匹配(设备信息页面)：是； <2>网卡数量是否匹配（网络设置页面）：是； <3>AI/DI端口数量是否匹配（AI/DI详细页面）：是； <4>DO端口数量是否匹配（高级控制、资源配置页面）：是； <5>232端口数量是否匹配（232设备）：是； <6>485端口数量是否匹配（485设备）：是； <7>USB端口数量是否匹配：是； <8>RS485端口通讯异常 <9>RS232端口通讯异常 <10>RSDO端口通讯异常 <11>RSDI端口通讯异常 |  | putty_C0_T100A Test.log hwTestEx_OM-A6-T100A_2018-08-09 22_42_58.log
4 |  | T100A升级补丁（USB方式升级）测试 |  | putty_T100A_USB_upd1.log
5 |  | patch-T100A型号刷机（SD卡）测试： <1>定制型号/设备名称是否匹配(设备信息页面)：是； <2>网卡数量是否匹配（网络设置页面）：是； <3>AI/DI端口数量是否匹配（AI/DI详细页面）：是； <4>DO端口数量是否匹配（高级控制、资源配置页面）：是； <5>232端口数量是否匹配（232设备）：是； <6>485端口数量是否匹配（485设备）：是； <7>USB端口数量是否匹配：是； <8>RS485端口通讯异常 <9>RS232端口通讯异常 <10>RSDO端口通讯异常 <11>RSDI端口通讯异常 |  | putty_T100A_Test.log hwTestEx_OM-A6-T100A_2018-08-09 22_50_26.log
6 |  | T100A升级补丁（USB方式升级）测试 |  | putty_T100A_USB_upd2.log
7 |  | 应用功能测试 常规功能： 1、 2、 3、 … 定制功能： 1、 2、 3、 …