## 测试报告
patch-C0完整刷机包测试报告
测试时间 | 2022.4.21 | 测 试 人 | 苏正成
测试平台 | OM-CLR-Y6ULX核心板 | 测试型号 | OM-CLR-Y6ULX核心板
测试目的 | 1、v1.0 SD刷机卡制作； sdcard镜像文件路径：“\\192.168.0.9\share\刷机\v1.0\om-myd-y6uly2-nand-20210227.rootfs.sdcard” 刷机补丁包“\\192.168.0.9\share\刷机\v1.0\_T\patch-C0” 2、测试工装进行硬件端口通讯测试；
测试方法 | \\192.168.0.9\share\刷机\v1.0\_T\doc\V1.0刷机卡制作及刷机步骤操作说明.docx \\192.168.0.9\share\刷机\v1.0\_T\doc\《工控板生产测试工装测试操作说明_20211109.pdf》
测试内容 | 1、v1.0 SD刷机卡制作（新制作）； 2、patch-C0刷机（SD卡）测试：需记录串口刷机记录（比如：putty_C0_Test.log） <1>拨码开关:SD卡方式启动刷机,刷机完成后主机断电； <2>拨码开关改为NandFlash启动，将测试用的U盘插入测试主机USB口，上电启动主机； <3>待测试程序跑完将U盘中“TestC0[ERR]”或者“TestC0[OK]”目录中的日志文件拷贝出来和日志一起整理“测试报告”中反馈；
测试结果 | 1、成功 2、成功

## 测试记录
测试记录
序号 | 测试时间 | 测试项 | 原数据 | 数据
1 | 2022.4.21 | v1.0 SD刷机卡制作（新制作） |  | \\192.168.0.9\share\刷机\v1.0\_T\patch-C0 \\192.168.0.9\share\刷机\v1.0\om-myd-y6uly2-nand-20210227.rootfs.sdcard
2 | 2022.4.21 | patch-C0刷机（SD卡）测试： |  | putty_C0_Test.log
3 | 2022.4.21 | 测试工装测试 |  | hwTestC0_OM-A6-C0[0x2f1931d7]_2018_09_21_20_28_51