## 测试报告
patch-T300A完整刷机包测试报告
测试时间 | 2022.4.20 | 测 试 人 | 苏正成
测试平台 | v1.0嵌入式主机 | 测试型号 | 0M-A6-T300A
测试目的 | 1、v1.0 SD刷机卡制作； sdcard镜像文件路径：“\\192.168.0.9\share\刷机\v1.0\om-myd-y6uly2-nand-20210227.rootfs.sdcard” 刷机补丁包“\\192.168.0.9\share\刷机\v1.0\_T\patch-C0” 2、测试工装进行硬件端口通讯测试；
测试方法 | 1、SD卡刷机； 2、U盘升级T300A； 3、T300A使用U盘升级补丁 4、使用测试工装对核心板进行测试 5、测试工装进行整机硬件端口通讯测试； 6、使用SD卡直接刷T300A主机 参考：《V1.0刷机卡制作及刷机步骤操作说明.docx》
测试内容 | 1、v1.0 SD刷机卡制作（新制作/已有）； 2、patch-C0刷机（SD卡）测试：需记录串口刷机记录（比如：putty_C0_Test.log） <1>拨码开关:SD卡方式启动刷机,刷机完成后主机断电； <2>拨码开关改为NandFlash启动，将测试用的U盘插入测试主机USB口，上电启动主机； <3>待测试程序跑完将U盘中“TestC0[ERR]”或者“TestC0[OK]”目录中的日志文件拷贝出来和日志一起整理“测试报告”中反馈； 3、patch-C0升级（USB方式升级）为定制版本型号测试：需记录串口升级记录（比如：putty_C0_T100A_Test.log） <1>USB方式升级； <2>升级完成后，断电重启主机，主机接好测试工装，使用“hwtest.html”进行硬件端口通讯测试； <3>完成之后将测试结果截图保存，并将测试日志另存，一起整理“测试报告”中反馈； 4、升级补丁（USB方式升级）测试：需记录串口升级记录（比如：putty_T100A_USB_upd1.log） <1>将对应型号的升级补丁文件夹拷贝到升级U盘根目录，升级U盘补丁文件夹中可放入测试内容进行测试（比如将测试logo放到指定的目录）； <2>使用USB方式升级测试， <3>升级完成后，蜂鸣器长鸣。取下U盘，断电重启主机，检查升级内容是否更新； <4>升级记录需“测试报告”中反馈； 5、定制版本型号刷机（SD卡）测试：需记录串口刷机记录（比如：putty_T100A_Test.log） <1>拨码开关:SD卡方式启动刷机,刷机完成后主机断电； <2>拨码开关改为NandFlash启动，主机接好测试工装; <3>上电启动主机，使用“hwtest.html”进行硬件端口通讯测试。 <4>完成之后将测试结果截图保存，并将测试日志另存，一起整理“测试报告”中反馈； 6、升级补丁（USB方式升级）测试：需记录串口升级记录（比如：putty_T100A_USB_upd2.log） <1>将对应型号的升级补丁文件夹拷贝到升级U盘根目录，升级U盘补丁文件夹中可放入测试内容进行测试（比如将测试logo放到指定的目录）； <2>使用USB方式升级测试， <3>升级完成后，蜂鸣器长鸣。取下U盘，断电重启主机，检查升级内容是否更新； <4>升级记录需“测试报告”中反馈；
测试结果 | 1、成功 2、成功 3、成功 4、成功 5、成功 6、成功

## 测试记录（1-4项）
测试记录(1-4项）
序号 | 测试时间 | 测试项 | 原数据 | 数据
1 | 2022.4.22 | v1.0 SD刷机卡制作（新制作） |  | \\192.168.0.9\share\刷机\v1.0\_T\patch-C0 \\192.168.0.9\share\刷机\v1.0\om-myd-y6uly2-nand-20210227.rootfs.sdcard
2 | 2022.4.22 | patch-C0刷机（SD卡）测试： |  | 日志文件：从C0升T300A LOG\C0刷机.log
3 | 2022.4.22 | 测试工装测试 |  | 日志文件：从C0升T300A LOG\TestC0[OK]\hwTestC0_OM-A6-C0[0x2f1931d7]_2018_09_22_19_44_57.log
4 | 2022.4.22 | C0使用USB升级到T300A |  | 刷机文件：\\192.168.0.9\share\刷机\v1.0\_T\patch-T300A 日志文件：从C0升T300A LOG\C0 USB升T300A.log
5 | 2022.4.22 | 使用“hwtest.html”进行硬件端口通讯测试 |  | 日志文件：从C0升T300A LOG\hwTestEx_OM-A6-T300A_2018-09-27 17%3A07%3A23.log 日志文件：从C0升T300A LOG\跑测试程序.txt
6 | 2022.4.22 | 升级补丁（USB方式升级） |  | 刷机文件：patch-T300A刷机\升级补丁包\patch-T300A 日志文件：从C0升T300A LOG\USB方式升级补丁.log

## 测试记录（5-6项）
测试记录(5-6项）
序号 | 测试时间 | 测试项 | 原数据 | 数据
1 | 2022.4.22 | v1.0 SD刷机卡制作（新制作） |  | \\192.168.0.9\share\刷机\v1.0\_T\patch-T300A \\192.168.0.9\share\刷机\v1.0\om-myd-y6uly2-nand-20210227.rootfs.sdcard
2 | 2022.4.22 | patch-T300A刷机（SD卡）测试： |  | 日志文件：直接卡刷T300A LOG\直接卡刷T300A.log
5 | 2022.4.22 | 使用“hwtest.html”进行硬件端口通讯测试 |  | 日志文件：直接卡刷T300A LOG\hwTestEx_OM-A6-T300A_2018-09-27 18%3A18%3A42.log 日志文件：直接卡刷T300A LOG\跑测试程序.txt
6 | 2022.4.22 | 升级补丁（USB方式升级） |  | 刷机文件：patch-T300A刷机\升级补丁包\patch-T300A 日志文件：直接卡刷T300A LOG\USB升级补丁.log
7 | 2022.4.22 11:40 | 放老化架长时间运行测试 |  | 2022.4.22 17:20 正常 2022.4.24 9：00 正常 2022.4.24 17：20 正常 2022.4.25 9:00 正常 2022.4.25 16：50 正常