## 硬件接口
序号 | 接口名称 | 数量 | 特性 | 接口方式 | 功能 | 备注
1 | RS485 | 1 | 上行接口 | 5.08间距端子 | modbusRTU标准对外接口，可将监控数据上传至远端监控软件
2 | 以太网口 | 1 | 上行接口 | RJ45 | 以太网对外接口或安卓显示屏接口
3 | 4G通讯口 | 1 | 上行接口 | SIM卡槽+天线口 | 4G对外接口
4 | RS485 | 1 | 下行接口 | 航空插座4芯 | 接485型传感器，带12V1A供电，最多可接32个485型变送器
5 | DI | 4 | 下行接口 | 5.08间距端子 | 接开关量输入型传感器，无源干接点，响应时间≤0.2S
6 | 交流电压 | 1 | 下行接口 | 5.08间距端子 | 0~220V交流电压检测，可用市电断电检测
7 | 直流电压 | 1 | 下行接口 | 5.08间距端子 | 0~100V直流电压检测，蓄电池总电压检测，采集精度±0.1V
| 水浸检测口 | 1 | 下行接口 | 5.08间距端子 | 标配漏水电极，可接漏水绳
8 | DO | 2 | 下行接口 | 5.08间距端子 | 接开关量输出型传感器，容量250VAC/30VDC 3A，关联任意通道的上下限，报警或自动控制
10 | 后备锂电池 | 1 | 供电接口 |  | 2h后备电源
11 | 供电电源 | 1 | 供电接口 | 12V/2A 电源圆头 | 供电，电源适配器
12 | LCD屏 | 1 | 显示 |  | 显示已配置通道实时采集信息、4G信号格、主机IP地址等
13
注： 1) RS485下行接口 最多可接32个485型设备