## 测试计划
BC-5408开关量采集器（8路）测试报告
测试时间 | 2022.11.18 | 测 试 人 | 玉绍涛
测试工具 | T100、串口助手 | 测试型号 | BC-5408
测试目的 | 1.（1）协议正确，通讯正常 （2）无485匹配问题 2. 485芯片可防护12V接入 3. 指示灯正常对应
测试方法 | 1.（1）通过串口工具发送指令测试 （2）通过主机sscomx发送指令测试 2. 通过硬件电路检查产品485防护 3. 接入交流电源，指示灯是否对应
测试内容 | 1. 通讯测试 2. 硬件防护测试 3. 指示灯测试
测试结果 | 1. 串口通信正常、协议正确、与主机通信正常 2. 485做了隔离防护 3. 指示灯一一对应

## 测试记录
测试记录
序号 | 测试时间 | 测试模块 | 测试功能点 | 测试步骤 | 预期结果 | 实际执行结果 | 是否通过
1 | 2022.11.18 | 协议测试，通讯测试 | 1.测试该设备协议是否正确 2.与主机的是否存在兼容性问题 | 1、使用串口助手发送协议报文，核对返回的报文内容 2、连接主机使用ssconx测试 | 返回正确、通讯正常 | 截图记录 图1 | 通过
2 | 2022.11.18 | 硬件保护测试 | 通过硬件电路检查产品485防护 | 1、拆开外壳检测电路 | 485做隔离保护 | 截图记录 图2 | 通过
4 | 2022.11.18 | 指示灯测试 | 确认指示灯是否对应 | 1、逐个接入交流输入，确认指示灯是否对应 | 指示灯一一对应 | 截图记录 图3 | 通过

## 过程截图
序号 | 图片
1
2
3
报文内容
AC输入报文内容
主机sscomx
硬件
指示灯