## 测试计划
RS-BYH-M气象多要素百叶窗测试报告
测试时间 | 2022.11.18 | 测 试 人 | 玉绍涛
测试工具 | T100、串口助手 | 测试型号 | RS-BYH-M 建大仁科
测试目的 | 1. 确认协议正确、通讯正常、获取数据 2. 测试温湿度与常规数据对比（偏差不能超过1℃）
测试方法 | 1. 根据通讯协议，获取温湿度、噪声、PM2.5/10的数据 2. 同一环境下，百叶箱与公司自研温湿度传感器数据进行对比
测试内容 | 1. 通讯测试 2. 温湿度数据对比
测试结果 | 1. 串口通信正常、协议正确 2. 百叶盒间的温湿度范围偏差小，与公司自研温湿度与百叶盒相差2℃左右（百叶盒温度均在24℃左右）

## 测试记录
测试记录
序号 | 测试时间 | 测试模块 | 测试功能点 | 测试步骤 | 预期结果 | 实际执行结果 | 是否通过
1 | 2022.11.19 | 上位机数据、协议数据 | 1.测试该设备上位机获取到的数据与未处理数据的系数 2.上位机的使用 | 1、使用上位机修改地址波特率，读取当前数值并截图记录 2、根据通讯协议获取数值并对比上位机数值 | 返回正确、通讯正常 | 截图记录 图1 | 通过
2 | 2022.11.19 | 对比数据 | 测试与公司温湿度与该设备的数据偏差 | 在同一时间同一环境下，多台设备对比 | 误差小于1℃ | 截图记录 图2 | 否

## 过程截图
序号 | 图片
1
2
上位机数据
报文内容
湿度：682
[发送]01 03 01 F4 00 01 C4 04
[接收]01 03 02 02 AA 39 5B
温度：240
[发送]01 03 01 F5 00 01 95 C4
[接收]01 03 02 00 F0 B8 00
噪声：496
[发送]01 03 01 F6 00 01 65 C4
[接收]01 03 02 01 F0 B9 90
PM2.5: 10
[发送]01 03 01 F7 00 01 34 04
[接收]01 03 02 00 0A 38 43
PM10: 18
[发送]01 03 01 F8 00 01 04 07
[接收]01 03 02 00 12 38 49
产品温湿度对比