## Sheet1
枢纽楼KG-16
序号 | 设备名称 | 品牌 | 型号 | 单位 | 数量 | 备注
一 | 系统配置
1 | 智慧机房主机 | OMARA | OM-A6 T300 | 台 | 1 | OM-A6 系列是一款适应各种机房动力环境监控应用的高性能一体化嵌入式机房监控主机。 监控对象：市电、配电、UPS、蓄电池、精密空调、普通空调、温湿度、漏水、新风机、除湿机、消防、烟雾、防雷、视频、门禁、红外人体探测、路由器、交换机、服务器等。 报警方式：短信、电话、声光、邮件、微信、语音 注：可以接入UPS和精密空调：可以接入本公司以外的设备及传感器（需协议开发接入费另计）OM-A6 系列是一款适应各种机房动力环境监控应用的高性能一体化嵌入式机房监控主机。系统基于低功耗的32位飞思卡尔工业级ARM嵌入式芯片，Linux操作系统，大容量存储器，提供便捷的嵌入式WEB服务，无需依赖网络、上位机软件即可完成供配电、UPS、蓄电池、温湿度、空调、漏水、新风机、烟感、消防、防雷、红外、门禁、视频、服务器、路由器、交换机等进行集中监控管理，通过短信、电话、邮件、声光、微信进行报警。主机为各种传感器提供工作电源，停电状态下能够使用内置的后备电源独立为主机和传感器提供电，可以直接使用IE浏览器进行监控管理，系统内建完善的TCP/IP功能，双网口设计可实现灵活组网或跨平台无缝集成。 1、★要求采用嵌入式linux操作系统，非PC操作系统； 2、3D可视化动环UI； 3、传感器接口：可接入8个协议接入 8路RS485、4路RS232、8路开关量输入，3路模拟量输入，3路数字输出 4、★1路独立的RS232串口相机； 5、★动环触摸屏组态输出； 6、★关键运行参数及运行状态和串口相机关联，异常状态串口相机能记录现场图像数据； 7、★支持2路全景摄像机； 8、★传感器供电：主机能为传感器提供供电； 9、★2个独立的10/100M自适应以太网接口； 10、安装方式：1U标准机架安装； 11、宽工作供电电压：交流100~240V 12、宽工作温度范围：-40°C ~ +85°C 13、带外置独立看门狗 14、★支持ModbusTCP、SNMP v2.0、HTTP v1.1，系统配置灵活 15、★支持多种二次集成接口（Modbus JSON等） 16、★报警功能支持多方式选择、内容自定义、联动自定义、分组报警等，报警方式包含邮件、电话、现场语音、短信、彩信、声光、图像； 17、★报警日志记录详细，含时间、说明、位置、方式、原因、接收人、现场图像等； 18、★内置蓄电池鼓包、内阻、温度、电压监测管理模块； 19、★提供CE认证、第三方检测报告、智慧机房软件著作权 20、★支持B接口协议 21、功能要求： ⑴能实时检测市电、UPS、空调、漏水、温湿度、图像采集等设备的工作状态和各运行参数； ⑵在被盗、火灾、断电等异常状况下，完成关键数据采集、现场图像采集、报警信息发布、远程控制等操作； ⑷★远程监控： WEB服务、移动终端远程监测和控制； ⑸★B/S架构的嵌入式综合管理管理平台，支持二次开发； (5)支持接入触摸屏动环屏（需同一厂家） 4寸、8寸、10寸、15寸、21寸 系统架构 ARM 短信互动 报警确认、布防、撤防、继电器控制 操作系统 Linux 云平台 中移动OneNet物联网平台 监控软件 智慧机房平台软件V1.0 移动终端 微信小程序 内置服务 WEB、FTP、TELNET、SOAP、 REST USB接口 1路USB接口 内置协议 B接口、IEC 61850、光芒104，支持电信、铁路、电力、铁塔平台 指示灯 3个指示灯，分别为电源指示、系统运行指示、系统故障指示 网络接口 2个10M/100M/1000M自适应，物理接口：RJ-45 输出电源 2路12VDC/1A 标准电源输出接口 RS485串口 8个RJ-45接口，带12V供电；2个标准工业接口 供电电源 AC 220V，内置72W/30min后备锂电池电源可选 RS232串口 4个标准DB9接口；1个RJ-45接口，带12V供电 物理尺寸 433mm×320mm×26mm DI输入 8路光耦隔离开关量输入， RJ-45接口，带12V供电 工作环境 温度：-10至70℃ ；湿度：10%至95%（无凝结） AI输入 3路模拟量输入，支持电流输入0~20mA，电压输入0-5V量程可选 重量 2.5Kg DO输出 1路12VDC，2路继电器常开常闭输出 产品认证 CE
2 | OMARA-智慧机房嵌入式管理软件 | OMARA | V1.0 | 套 | 1 | 具体要求如下： 1）、完整软件包，WEB界面，B/S架构，WIN8风格，软件稳定可靠，功能强大，可实现机房动力环境的全面监控和管理，支持多用户，丰富的报表，操作简单易用，界面美观，信息全面，用户可通过该软件实时掌握机房的运行状况，电子邮件报警与手机短信报警报警功能。 2）、采用嵌入式系统平台，隔绝病毒且稳定可靠，监控采集主机设备要求采用最为安全可靠的嵌入式系统平台，如Power PC linux，ARM linux等，保证系统的可靠性及避免病毒的影响。 3）、B/S架构，免客户端安装，无需加载控件系统要求实现的机房设备集中管理化要求，软件系统需支持多客户端的访问，方便各级管理人员的登陆，系统需支持B/S技术构架，免客户端安装,通过IE等网页浏览器，不能够加载控件。 4）、效率高，稳定安全，可同时支持5个客户端同时访问流程，数据加载不超过5秒。 5）、监控软件功能： （1）监控基本要求： ①兼容多品牌多型号的UPS、精密空调等； ②机房动力、环境、空调、安防设备分区管理，分区展示； ★③程序具有机房的地图展示功能，能够做到形象逼真的告警预警。 ④各个所监控的量都要具有snmp功能 （2）扩展要求： ①只需要扩展的传感器，在线连接至主机即可实现新增扩展设备的增加，即插即用。 ②通过WEB监控界面上的设置功能，简单的在线勾选配置即可实现新增扩展设备的增加，可自由定义操作。 （3）可根据告警设置进行多种形式的告警，具有至少4种告警联动机制（短信/电话语音/声光/邮件）。每一个告警都可进行关联不同类型的告警方式。并且需要有定时发送机房状态功能（平安短信功能），并且具有失效时间设定（免打扰模式）。 （4）能够按照实际情况进行设定使用，可以灵活设置报警的条件。对每种监控量的报警设置中，可按报警类别的不同进行不同的设置，也可根据需要对相关告警量的上下限阀值设置进行调整。 （5）具有多用户管理权限，避免人员误操作。 （6）具有账户密码找回功能，避免人员忘记密码又无法找回。 （7）具有远程自测、关机及重启UPS功能,能够定时任务进行此类操作,并具有相关的记录报表. （8）具有普通空调远程控制，远程调温，支持空调时间设定双机切换工作，具有来电自启动功能。 （9）完善的历史记录，并且具有事件处理记录功能，可导出形成报表。 ★（10）具有时间一键同步功能，无须繁琐设置。 （11）具有一键备份/还原功能。 （12）具有温湿度校准功能。 （13）具有检测存储容量功能，清楚的知道自身的存储状态。 （14）每次告警的详情都有记录，每次告警解决也必须有记录，每次告警必须有持续时间的记录。 ★（15）必须提供针对本次项目生产厂家或总代理商针对本项目的授权书原件及售后服务承诺书原件，需提供★软件检测报告★智慧机房软件著作权登记证书★动力和环境监控平台软件登记证书★智慧机房软件产品登记证书★获得CE认证★ISO 9001认证★产品验报告 ★蓄电池内阻监测系统软件著作权
3 | OMARA-机房监控集中管理平台软件 | OMARA | V1.0 | 套 | 1 | 1、支持上千个机房的集中监控，对分布在各地的多个机房实现跨区域集中监控管理 ； 2、具有在线或离线电子地图功能，直观掌握多个机房监控动态 ； 3、支持内嵌3D机房图管理，直观浏览机房监控设备运行状态； 4、完全IE方式浏览和管理，采用B/S架构，方便维护和升级； 5、具有完整的日志管理查询功能，提供完善管理系统； 6、具有资产管理功能，包括资产登记、资产查询、资产备份、维修记录等； 7、支持多种方式报警，包括短信报警、电话报警、微信报警、网页报警、邮件报警、App报警 等； 8、支持多用户管理权限功能； 9、支持机房能耗分析PUE统计功能； 10、支持监控设备曲线趋势图、柱形图展示； 11、嵌入强大的报表输出系统。 12、多级报警等级灵活设置 13、支持二次开发，OEM 1.系统采用B/S架构，完全IE方式浏览和管理，无需安装客户端； 2.机房动力、环境、安防、网络设备集中监控，分区管理、分区展示；对UPS、空调、灯光等实现远程自测、启停控制； 3.系统可内嵌3D地图，直观浏览机房布局、设备参数和告警信息； 4.系统采用模块化设计，充分保证系统在扩容、升级时系统可无间断安全运行，即在系统运行状态下进行修改与维护； 5. 支持ModbusRTU、ModbusTCP、SNMP v2.0、HTTP v1.1系统配置灵活； 6. 报警功能支持多方式选择、内容自定义、联动自定义、分组报警等，报警方式包含邮件、电话、现场语音、短信、彩信、声光、图像，报警可任意选择至少4种联动方式，具备定时报警、报警时间自定义选择功能； 7. 报警日志记录详细，含时间、说明、位置、方式、原因、接收人、现场图像等，并可导出报表； 8.系统具备丰富的日志管理功能，对操作人员、操作内容、操作时间、故障点、故障内容、故障处理、时间等信息进行完整地记录，并可对这些记录进行多条件查询，为管理者提供完备的系统操作维护资料； 9. 监控系统具有权限分组管理功能，可以针对不同的用户赋予不同的权限，可根据系统操作功能设置分配不同权限，灵活满足各级机房管理员的权限管理要求，保证系统使用的安全。 10.监控系统具有一键同步时间、一键备份/还原、自检功能； 11．系统自持脱机独立工作，即使网络出现问题，不影响监控系统的正常使用，所有报警和历史记录保存在大容量存存储芯片中，彻底拜托硬盘机械读写数据带来的安全隐患； ★12.系统内置蓄电池鼓包、内阻、温度、电压监测管理软件模块，传感器即接即用； 13.系统支持在线修改，在不停止监控系统的情况下对监控设备进行修改； 14. 系统采用多总线方式，某一子系统的故障不影响其它子系统的正常运行； 15.系统支持远程在线升级，当网点出现故障和升级改造时，最大限度降低维护成本； 16. 支持多种二次集成接口（Modbus JSON等）； 17.报警功能支持多方式选择、内容自定义、联动自定义、分组报警等，报警方式包含邮件、电话、现场语音、短信、彩信、声光、图像，报警可任意选择至少4种联动方式，具备定时报警、报警时间自定义选择功能； 18. 报警日志记录详细，含时间、说明、位置、方式、原因、接收人、现场图像等，并可导出报表； 19.系统具备丰富的日志管理功能，对操作人员、操作内容、操作时间、故障点、故障内容、故障处理、时间等信息进行完整地记录，并可对这些记录进行多条件查询，为管理者提供完备的系统操作维护资料； 20. 监控系统具有权限分组管理功能 相关资质： ★1、 软件经过省部级检测机构检测 ★2、 软件著作权 ★3、高新企业证书 ★4、动环业务平台与动环采集单元设备必须为同一厂家产品； ★5、智慧机房CE认证 ★6、ISO9001认证证书 ★7、ISO14001认证证书 ★8、ISO18001认证证书
4 | 手机APP监控软件 | OMARA | OM-APP | 套 | 1 | 1.手机APP监控客户端软件支持市面全系列安卓手机，手机终端可以通过4G/3G/GPRS/WIFI远程进行监控与控制，是目前无人值守管理人员最不可以缺少的系统组成部分之一，从而有效提高工作效率，保证机房系统运作的安全性与稳定性 2.采用远程手机APP监控客户端软件，可以实现移动远程控制前端所有设备。实现对机房监控系统的视频监控、温湿度实时监测，防盗/消防监测系统工作状态实时监测，配电系统实时监测并且报警联动视频，漏水检测定位检测，空调运行状态监测。机房防火、防盗报警能功能，及时通知相关智能部门和管理人员
二 | UPS及蓄电池监测系统
1 | UPS协议接入监测系统 | OMARA | 定制 | 个 | 2 | 二次开发，甲方提供UPS原厂通信协议1、监控1台UPS,系统能对机房UPS各部件的运行状态进行监控。如：UPS的各开关、整流器、电池、逆变器、旁路及输出等各部分的状态。系统标明UPS电流流向，可看到负载的供电状况，是否受保护等。 2、系统能对机房UPS各部件的参数状态进行监控，如：电压、电流、频率、功率、后备时间等；整流器与旁路的电压、电流参数；逆变器与电池的电压、电流及电池的后备时间、充电量，负载的电压、电流参数，并合理布局、形象显示。 3、具体监测的内容和控制的项目与卖方提供的该型号通讯协议规定的内容相符。能够实时反映设备状态及故障信息，记录各种数据。 4、系统对机房UPS参数进行历史曲线记录，并可随时查看任意一天的曲线记录。
4 | 蓄电池内阻检测软件模块 | OMARA | V1.0 | 套 | 1 | 对UPS蓄电池组进行实时监测，包括单体蓄电池的电压、表面温度、内阻情况及组电压、充放电电流等参数，一旦蓄电池组出现异常，系统按照预设条件报警。 ★为保证系统兼容性，软件须与环境监控台台软件为同一品牌，蓄电池内阻监测系统软件著作权。
三 | 智能配电柜监测系统
1 | 三相电量仪+三个精密电流互感器 | OMARA | OM-ACM-A801 | 台 | 1 | 1.可实现三相四线或其它任意线制的电压、电流等全部电参数的测量，RS485网络连接，支持MODBUS规约,超强电磁兼容能力、性能优越,指示灯指示工作状态：运行、电能脉冲、通讯发送、通讯接收; 2.电压、电流信号经过离散化计算得到，计算值为有效值（RMS）; 3.可以测量相电压、线电压、有功功率（W）、无功功率（Q）、和视在功率（S）、功率因数、频率； 4.对电度量进行较为精确的计算，在一定程度上，可以提供给用户用为计费参考。 5.绝缘及耐压：输入/输出/电源之间：≥20MΩ(DC500V)；2kV/min.2mA 6.电磁兼容:符合IEC61000-4相关标准 7.稳定性：温度影响：100ppm/℃ 8.长期稳定性：≤0.5%/年 9.工作条件：温度：-15℃～55℃，湿度：20%～95% RH 10.存储条件：温度：－40℃～80℃，湿度：10%～95% RH ★为保证系统兼容性，传感器须与环境监控台台软件为同一品牌，并提供第三方检测机构检测报告
四 | 普通空调监测系统
1 | 空调远程控制器 | OMARA | OM-ACA-A801 | 个 | 2 | 监测单台普通空调运行状态，出风口及回风口温度等，可定时开关机、达到温度下限自动关机和温度自动调节功能，如客户调低空调的温度，空调控制器可自动恢复设定的温度；来电启动：空调来电1分钟内启动空调。
五 | 漏水监测系统
1 | 区域漏水检测器 | OMARA | OM-LDA-B801 | 台 | 2 | 1、传感器兼容型，漏水感应线、同类型通类型测液漏电缆或检测探针 2、检测线缆长度：最大可接线缆长度500米 3、精准度：感应电缆长度0.5%±0.5米 4、串行接口：RS-485双线网络，波特率可选，出厂设置默认9600，地址：0~255 5、继电器输出：常开常闭可选 6、电源要求：12V直流，3W 7、存储温度：-40℃至60℃ 8、工作环境：-20℃至50℃，湿度5%至90%（无冷凝） 9、报警输出：自带蜂鸣器报警 ★为保证系统兼容性，传感器须与环境监控台台软件为同一品牌，并提供第三方检测机构检测报告
2 | 区域漏水检测电缆-5M | OMARA | OM-LDA-B601/5 | 根 | 2 | 螺旋结构设计不仅可以减少环境电磁干扰降低误报率，还大大提高了线缆的强度及使用寿命；具有耐腐蚀，耐磨损性能，且可重复使用。长度5米
3 | 漏水检测软件模块 | OMARA | V1.0 | 套 | 1 | 1.系统能对机房可能的漏水区域实时监视，显示并记录其运行数据； 2.系统采用电子地图方式显示实际漏水检测绳的分布； 3.根据预先的设定，系统可以对机房漏水设定自动报警方案； 4.可通过 IE 浏览器全面监视机房漏水监测实时状况，及其报警事件。
六 | 温湿度监控系统
1 | 温湿度传感器 | OMARA | OM-TH-B801 | 个 | 1 | 1、★要求温湿度传感器自带LCD显示屏，可在LCD上精确显示现场环境温湿度参数； 2、传感器要求自带操作按键面板，方便现场设定通讯地址和波特率； 4、测温范围：－20 ～ 80℃，精 度要求≤±0.3℃(25℃),测湿范围：0 ～ 100％RH，精度要求≤±3%RH；. 5、温湿度值设置：自定义设定环境温度、湿度上下限值，一旦超出设定范围，设备立即拔打预设的管理员电话号码报警，实现无人职守功能。 6、外形美观大方 ★为保证系统兼容性，传感器须与环境监控台台软件为同一品牌，并提供第三方检测机构检测报告 产品型号 OM-TH-B801 报警设置 温湿度上下限阈值范围设置 通信接口 RS485 MODBUS-RTU协议 输出 1路DO 波特率 默认9600，可选2400,4800,9600 数据格式N ,8,1 连接 4线，最大通讯距离1200m，RJ45端子直接连接 监测面积 10-20平方米 工作电源 12VDC 温度范围 -20℃～70℃ 外形尺寸 80*80*30mm 湿度范围 0～100%RH EMC指标 EFT(脉冲群) 差模±2KV ESD(静电) 接触放电±6KV ，空气放电±8KV 温度精度 误差<±0.5℃，在25℃时测试 材料 ABS塑料 湿度精度 误差<±3%RH， 在25℃时测试
2 | 温湿度软件模块 | OMARA | V1.0 | 套 | 1 | 1.系统能对机房温湿度实时监视，显示并记录其运行数据。系统支持机房电子地图加载； 2.根据预先的设定，系统可以对机房温湿度参数和状态异常设定自动报警； 3.可通过 IE 浏览器全面监视机房温湿度实时情况，及其报警事件。
五 | 消防检测子系统
1 | 烟感探测器 | OMARA | OM-ACC-A101 | 个 | 2 | 工作电压：DC9V~35V 待机电流：12mA （继电器常闭）500uA （继电器常开） 报警电流：10mA （继电器常闭）18mA （继电器常开） 报警指示：红色LED常亮 传感器：红外光电传感器 工作温度：-10°C~ +50°C 环境温度：最大95%RH（无凝结现象） 抗RF干扰：10MHz-1GHz 20V/m 报警输出：常开/常闭可选，接点容量DC28V 100MA ★为保证系统兼容性，传感器须与环境监控台台软件为同一品牌，并提供第三方检测机构检测报告
2 | 烟雾检测软件模块 | OMARA | V1.0 | 套 | 1 | 实时监测机房内的烟雾状态，通过在机房内安装烟雾探测器，监测机房内火警情况，一旦发生报警，系统自动报警。
合计：大写人民币
项目名称：T2中心机房
序号 | 设备名称 | 品牌 | 型号 | 单位 | 数量 | 备注
一 | 系统配置
1 | 智慧机房主机 | OMARA | OM-A6 X500 | 台 | 1 | OM-A6 系列是一款适应各种机房动力环境监控应用的高性能一体化嵌入式机房监控主机。 监控对象：市电、配电、UPS、蓄电池、精密空调、普通空调、温湿度、漏水、新风机、除湿机、消防、烟雾、防雷、视频、门禁、红外人体探测、路由器、交换机、服务器等。 报警方式：短信、电话、声光、邮件、微信、语音 注：可以接入UPS和精密空调：可以接入本公司以外的设备及传感器（需协议开发接入费另计）OM-A6 系列是一款适应各种机房动力环境监控应用的高性能一体化嵌入式机房监控主机。系统基于低功耗的32位飞思卡尔工业级ARM嵌入式芯片，Linux操作系统，大容量存储器，提供便捷的嵌入式WEB服务，无需依赖网络、上位机软件即可完成供配电、UPS、蓄电池、温湿度、空调、漏水、新风机、烟感、消防、防雷、红外、门禁、视频、服务器、路由器、交换机等进行集中监控管理，通过短信、电话、邮件、声光、微信进行报警。主机为各种传感器提供工作电源，停电状态下能够使用内置的后备电源独立为主机和传感器提供电，可以直接使用IE浏览器进行监控管理，系统内建完善的TCP/IP功能，双网口设计可实现灵活组网或跨平台无缝集成。 1、★要求采用嵌入式linux操作系统，非PC操作系统； 2、3D可视化动环UI； 3、传感器接口：可接入6个协议接入 8路RS485、4路RS232、8路开关量输入，3路模拟量输入，3路数字输出 4、★1路独立的RS232串口相机； 5、★动环触摸屏组态输出； 6、★关键运行参数及运行状态和串口相机关联，异常状态串口相机能记录现场图像数据； 7、★支持2路全景摄像机； 8、★传感器供电：主机能为传感器提供供电； 9、★2个独立的10/100M自适应以太网接口； 10、安装方式：1U标准机架安装； 11、宽工作供电电压：交流100~240V 12、宽工作温度范围：-40°C ~ +85°C 13、带外置独立看门狗 14、★支持ModbusTCP、SNMP v2.0、HTTP v1.1，系统配置灵活 15、★支持多种二次集成接口（Modbus JSON等） 16、★报警功能支持多方式选择、内容自定义、联动自定义、分组报警等，报警方式包含邮件、电话、现场语音、短信、彩信、声光、图像； 17、★报警日志记录详细，含时间、说明、位置、方式、原因、接收人、现场图像等； 18、★内置蓄电池鼓包、内阻、温度、电压监测管理模块； 19、★提供CE认证、第三方检测报告、智慧机房软件著作权 20、★支持B接口协议 21、功能要求： ⑴能实时检测市电、UPS、空调、漏水、温湿度、图像采集等设备的工作状态和各运行参数； ⑵在被盗、火灾、断电等异常状况下，完成关键数据采集、现场图像采集、报警信息发布、远程控制等操作； ⑷★远程监控： WEB服务、移动终端远程监测和控制； ⑸★B/S架构的嵌入式综合管理管理平台，支持二次开发； (5)支持接入触摸屏动环屏（需同一厂家） 4寸、8寸、10寸、15寸、21寸 系统架构 ARM 短信互动 报警确认、布防、撤防、继电器控制 操作系统 Linux 云平台 中移动OneNet物联网平台 监控软件 智慧机房平台软件V1.0 移动终端 微信小程序 内置服务 WEB、FTP、TELNET、SOAP、 REST USB接口 1路USB接口 内置协议 B接口、IEC 61850、光芒104，支持电信、铁路、电力、铁塔平台 指示灯 3个指示灯，分别为电源指示、系统运行指示、系统故障指示 网络接口 2个10M/100M/1000M自适应，物理接口：RJ-45 输出电源 2路12VDC/1A 标准电源输出接口 RS485串口 8个RJ-45接口，带12V供电；2个标准工业接口 供电电源 AC 220V，内置72W/30min后备锂电池电源可选 RS232串口 4个标准DB9接口；1个RJ-45接口，带12V供电 物理尺寸 433mm×320mm×26mm DI输入 8路光耦隔离开关量输入， RJ-45接口，带12V供电 工作环境 温度：-10至70℃ ；湿度：10%至95%（无凝结） AI输入 3路模拟量输入，支持电流输入0~20mA，电压输入0-5V量程可选 重量 2.5Kg DO输出 1路12VDC，2路继电器常开常闭输出
2 | OMARA-智慧机房嵌入式管理软件 | OMARA | OM-V1.0 | 套 | 1 | 具体要求如下： 1）、完整软件包，WEB界面，B/S架构，WIN8风格，软件稳定可靠，功能强大，可实现机房动力环境的全面监控和管理，支持多用户，丰富的报表，操作简单易用，界面美观，信息全面，用户可通过该软件实时掌握机房的运行状况，电子邮件报警与手机短信报警报警功能。 2）、采用嵌入式系统平台，隔绝病毒且稳定可靠，监控采集主机设备要求采用最为安全可靠的嵌入式系统平台，如Power PC linux，ARM linux等，保证系统的可靠性及避免病毒的影响。 3）、B/S架构，免客户端安装，无需加载控件系统要求实现的机房设备集中管理化要求，软件系统需支持多客户端的访问，方便各级管理人员的登陆，系统需支持B/S技术构架，免客户端安装,通过IE等网页浏览器，不能够加载控件。 4）、效率高，稳定安全，可同时支持5个客户端同时访问流程，数据加载不超过5秒。 5）、监控软件功能： （1）监控基本要求： ①兼容多品牌多型号的UPS、精密空调等； ②机房动力、环境、空调、安防设备分区管理，分区展示； ★③程序具有机房的地图展示功能，能够做到形象逼真的告警预警。 ④各个所监控的量都要具有snmp功能 （2）扩展要求： ①只需要扩展的传感器，在线连接至主机即可实现新增扩展设备的增加，即插即用。 ②通过WEB监控界面上的设置功能，简单的在线勾选配置即可实现新增扩展设备的增加，可自由定义操作。 （3）可根据告警设置进行多种形式的告警，具有至少4种告警联动机制（短信/电话语音/声光/邮件）。每一个告警都可进行关联不同类型的告警方式。并且需要有定时发送机房状态功能（平安短信功能），并且具有失效时间设定（免打扰模式）。 （4）能够按照实际情况进行设定使用，可以灵活设置报警的条件。对每种监控量的报警设置中，可按报警类别的不同进行不同的设置，也可根据需要对相关告警量的上下限阀值设置进行调整。 （5）具有多用户管理权限，避免人员误操作。 （6）具有账户密码找回功能，避免人员忘记密码又无法找回。 （7）具有远程自测、关机及重启UPS功能,能够定时任务进行此类操作,并具有相关的记录报表. （8）具有普通空调远程控制，远程调温，支持空调时间设定双机切换工作，具有来电自启动功能。 （9）完善的历史记录，并且具有事件处理记录功能，可导出形成报表。 ★（10）具有时间一键同步功能，无须繁琐设置。 （11）具有一键备份/还原功能。 （12）具有温湿度校准功能。 （13）具有检测存储容量功能，清楚的知道自身的存储状态。 （14）每次告警的详情都有记录，每次告警解决也必须有记录，每次告警必须有持续时间的记录。 ★（15）必须提供针对本次项目生产厂家或总代理商针对本项目的授权书原件及售后服务承诺书原件，需提供★软件检测报告★智慧机房软件著作权登记证书★动力和环境监控平台软件登记证书★智慧机房软件产品登记证书★获得CE认证★ISO 9001认证★产品验报告 ★蓄电池内阻监测系统软件著作权
3 | OMARA-机房监控集中管理平台软件 | OMARA | V1.0 | 套 | 1 | 1、支持上千个机房的集中监控，对分布在各地的多个机房实现跨区域集中监控管理 ； 2、具有在线或离线电子地图功能，直观掌握多个机房监控动态 ； 3、支持内嵌3D机房图管理，直观浏览机房监控设备运行状态； 4、完全IE方式浏览和管理，采用B/S架构，方便维护和升级； 5、具有完整的日志管理查询功能，提供完善管理系统； 6、具有资产管理功能，包括资产登记、资产查询、资产备份、维修记录等； 7、支持多种方式报警，包括短信报警、电话报警、微信报警、网页报警、邮件报警、App报警 等； 8、支持多用户管理权限功能； 9、支持机房能耗分析PUE统计功能； 10、支持监控设备曲线趋势图、柱形图展示； 11、嵌入强大的报表输出系统。 12、多级报警等级灵活设置 13、支持二次开发，OEM 1.系统采用B/S架构，完全IE方式浏览和管理，无需安装客户端； 2.机房动力、环境、安防、网络设备集中监控，分区管理、分区展示；对UPS、空调、灯光等实现远程自测、启停控制； 3.系统可内嵌3D地图，直观浏览机房布局、设备参数和告警信息； 4.系统采用模块化设计，充分保证系统在扩容、升级时系统可无间断安全运行，即在系统运行状态下进行修改与维护； 5. 支持ModbusRTU、ModbusTCP、SNMP v2.0、HTTP v1.1系统配置灵活； 6. 报警功能支持多方式选择、内容自定义、联动自定义、分组报警等，报警方式包含邮件、电话、现场语音、短信、彩信、声光、图像，报警可任意选择至少4种联动方式，具备定时报警、报警时间自定义选择功能； 7. 报警日志记录详细，含时间、说明、位置、方式、原因、接收人、现场图像等，并可导出报表； 8.系统具备丰富的日志管理功能，对操作人员、操作内容、操作时间、故障点、故障内容、故障处理、时间等信息进行完整地记录，并可对这些记录进行多条件查询，为管理者提供完备的系统操作维护资料； 9. 监控系统具有权限分组管理功能，可以针对不同的用户赋予不同的权限，可根据系统操作功能设置分配不同权限，灵活满足各级机房管理员的权限管理要求，保证系统使用的安全。 10.监控系统具有一键同步时间、一键备份/还原、自检功能； 11．系统自持脱机独立工作，即使网络出现问题，不影响监控系统的正常使用，所有报警和历史记录保存在大容量存存储芯片中，彻底拜托硬盘机械读写数据带来的安全隐患； ★12.系统内置蓄电池鼓包、内阻、温度、电压监测管理软件模块，传感器即接即用； 13.系统支持在线修改，在不停止监控系统的情况下对监控设备进行修改； 14. 系统采用多总线方式，某一子系统的故障不影响其它子系统的正常运行； 15.系统支持远程在线升级，当网点出现故障和升级改造时，最大限度降低维护成本； 16. 支持多种二次集成接口（Modbus JSON等）； 17.报警功能支持多方式选择、内容自定义、联动自定义、分组报警等，报警方式包含邮件、电话、现场语音、短信、彩信、声光、图像，报警可任意选择至少4种联动方式，具备定时报警、报警时间自定义选择功能； 18. 报警日志记录详细，含时间、说明、位置、方式、原因、接收人、现场图像等，并可导出报表； 19.系统具备丰富的日志管理功能，对操作人员、操作内容、操作时间、故障点、故障内容、故障处理、时间等信息进行完整地记录，并可对这些记录进行多条件查询，为管理者提供完备的系统操作维护资料； 20. 监控系统具有权限分组管理功能 相关资质： ★1、 软件经过省部级检测机构检测 ★2、 软件著作权 ★3、高新企业证书 ★4、动环业务平台与动环采集单元设备必须为同一厂家产品； ★5、智慧机房CE认证 ★6、ISO9001认证证书 ★7、ISO14001认证证书 ★8、ISO18001认证证书
4 | 手机APP监控软件 | OMARA | OM-APP | 套 | 1 | 1.手机APP监控客户端软件支持市面全系列安卓手机，手机终端可以通过4G/3G/GPRS/WIFI远程进行监控与控制，是目前无人值守管理人员最不可以缺少的系统组成部分之一，从而有效提高工作效率，保证机房系统运作的安全性与稳定性 2.采用远程手机APP监控客户端软件，可以实现移动远程控制前端所有设备。实现对机房监控系统的视频监控、温湿度实时监测，防盗/消防监测系统工作状态实时监测，配电系统实时监测并且报警联动视频，漏水检测定位检测，空调运行状态监测。机房防火、防盗报警能功能，及时通知相关智能部门和管理人员
二 | 配电柜监测系统
1 | 三相电量仪+三个精密电流互感器 | OMARA | OM-ACM-A801 | 台 | 2 | 1.可实现三相四线或其它任意线制的电压、电流等全部电参数的测量，RS485网络连接，支持MODBUS规约,超强电磁兼容能力、性能优越,指示灯指示工作状态：运行、电能脉冲、通讯发送、通讯接收; 2.电压、电流信号经过离散化计算得到，计算值为有效值（RMS）; 3.可以测量相电压、线电压、有功功率（W）、无功功率（Q）、和视在功率（S）、功率因数、频率； 4.对电度量进行较为精确的计算，在一定程度上，可以提供给用户用为计费参考。 5.绝缘及耐压：输入/输出/电源之间：≥20MΩ(DC500V)；2kV/min.2mA 6.电磁兼容:符合IEC61000-4相关标准 7.稳定性：温度影响：100ppm/℃ 8.长期稳定性：≤0.5%/年 9.工作条件：温度：-15℃～55℃，湿度：20%～95% RH 10.存储条件：温度：－40℃～80℃，湿度：10%～95% RH ★为保证系统兼容性，传感器须与环境监控台台软件为同一品牌，并提供第三方检测机构检测报告
三 | 精密空调监测系统
1 | 精密空调协议接入 | OMARA | 定制 | 套 | 3 | 二次开发，甲方提供空调原厂通信协议， 2、精密空调厂家提供相应的通讯协议和RS485通讯接口，实现对精密空调系统的监控。实时监测精密空调压缩机、风机、水泵、加热器、加湿器、滤网、回风温度和湿度等的运行状态与参数 1、系统能实现对空调的监控，功能包括开关机、设定工作模式、设定温度、风速等。系统能对机房空调各部件的运行状态和运行参数进行监控。例如：压缩机、滤网、风机、加热器、加湿器、去湿器、通风装置等部件运行或停止的状况，管理员可以通过网络实时查看空调运行参数。可通过软件在系统上或通过网络远程修改空调设置参数，并实现空调的远程开关机。 2、具体监测的内容和控制的项目与卖方提供的该型号通讯协议规定的内容相符。能够实时反映设备状态及故障信息，记录各种数据。 3、系统对机房空调参数进行历史曲线记录，并可随时查看任意一天的曲线记录。 4、要求系统记录操作人及操作事件。系统一旦监测到有报警或参数越限，能够自动报警
四 | 温湿度监控系统
1 | 温湿度传感器 | OMARA | OM-TH-B801 | 个 | 1 | 1、★要求温湿度传感器自带LCD显示屏，可在LCD上精确显示现场环境温湿度参数； 2、传感器要求自带操作按键面板，方便现场设定通讯地址和波特率； 3、★传感器接口要求使用标准RJ45接口，可直接插入五类网线水晶头进行连接，方便现场安装与后期维护； 4、测温范围：－20 ～ 80℃，精 度要求≤±0.3℃(25℃),测湿范围：0 ～ 100％RH，精度要求≤±3%RH；. 5、温湿度值设置：自定义设定环境温度、湿度上下限值，一旦超出设定范围，设备立即拔打预设的管理员电话号码报警，实现无人职守功能。 6、外形美观大方 ★为保证系统兼容性，传感器须与环境监控台台软件为同一品牌，并提供第三方检测机构检测报告 产品型号 OM-TH-B801 报警设置 温湿度上下限阈值范围设置 通信接口 RS485 MODBUS-RTU协议 输出 1路DO 波特率 默认9600，可选2400,4800,9600 数据格式N ,8,1 连接 4线，最大通讯距离1200m，RJ45端子直接连接 监测面积 10-20平方米 工作电源 12VDC 温度范围 -20℃～70℃ 外形尺寸 80*80*30mm 湿度范围 0～100%RH EMC指标 EFT(脉冲群) 差模±2KV ESD(静电) 接触放电±6KV ，空气放电±8KV 温度精度 误差<±0.5℃，在25℃时测试 材料 ABS塑料 湿度精度 误差<±3%RH， 在25℃时测试
2 | 温湿度软件模块 | OMARA | V1.0 | 套 | 1 | 1.系统能对机房温湿度实时监视，显示并记录其运行数据。系统支持机房电子地图加载； 2.根据预先的设定，系统可以对机房温湿度参数和状态异常设定自动报警； 3.可通过 IE 浏览器全面监视机房温湿度实时情况，及其报警事件。
五 | 漏水监测系统
1 | 区域漏水检测器 | OMARA | OM-LDA-B801 | 台 | 3 | 1、传感器兼容型，漏水感应线、同类型通类型测液漏电缆或检测探针 2、检测线缆长度：最大可接线缆长度500米 3、精准度：感应电缆长度0.5%±0.5米 4、串行接口：RS-485双线网络，波特率可选，出厂设置默认9600，地址：0~255 5、继电器输出：常开常闭可选 6、电源要求：12V直流，3W 7、存储温度：-40℃至60℃ 8、工作环境：-20℃至50℃，湿度5%至90%（无冷凝） 9、报警输出：自带蜂鸣器报警 ★为保证系统兼容性，传感器须与环境监控台台软件为同一品牌，并提供第三方检测机构检测报告
2 | 区域漏水检测电缆-5M | OMARA | OM-LDA-B601/5 | 根 | 3 | 螺旋结构设计不仅可以减少环境电磁干扰降低误报率，还大大提高了线缆的强度及使用寿命；具有耐腐蚀，耐磨损性能，且可重复使用。长度5米
3 | 漏水检测软件模块 | OMARA | V1.0 | 套 | 1 | 1.系统能对机房可能的漏水区域实时监视，显示并记录其运行数据； 2.系统采用电子地图方式显示实际漏水检测绳的分布； 3.根据预先的设定，系统可以对机房漏水设定自动报警方案； 4.可通过 IE 浏览器全面监视机房漏水监测实时状况，及其报警事件。
五 | 消防检测子系统
1 | 烟感探测器 | OMARA | OM-ACC-A101 | 个 | 5 | 工作电压：DC9V~35V 待机电流：12mA （继电器常闭）500uA （继电器常开） 报警电流：10mA （继电器常闭）18mA （继电器常开） 报警指示：红色LED常亮 传感器：红外光电传感器 工作温度：-10°C~ +50°C 环境温度：最大95%RH（无凝结现象） 抗RF干扰：10MHz-1GHz 20V/m 报警输出：常开/常闭可选，接点容量DC28V 100MA ★为保证系统兼容性，传感器须与环境监控台台软件为同一品牌，并提供第三方检测机构检测报告
2 | 烟雾检测软件模块 | OMARA | V1.0 | 套 | 1 | 实时监测机房内的烟雾状态，通过在机房内安装烟雾探测器，监测机房内火警情况，一旦发生报警，系统自动报警。
3 | 消防干接点接入/16路开关量采集模块 | OMARA | OM-ACC-A104 | 套 | 1 | 1、输入通道： 16路，非隔离开关量输入；输入模式：干接点输入 2、内置双重看门狗，保证模块在任何干扰下能自动恢复； 3、标准DIN导轨安装方式,施工安装方便；
合计：大写人民币
7号配
序号 | 设备名称 | 品牌 | 型号 | 单位 | 数量 | 备注
一 | 系统配置
1 | 智慧机房主机 | OMARA | OM-A6 X500 | 台 | 1 | OM-A6 系列是一款适应各种机房动力环境监控应用的高性能一体化嵌入式机房监控主机。 监控对象：市电、配电、UPS、蓄电池、精密空调、普通空调、温湿度、漏水、新风机、除湿机、消防、烟雾、防雷、视频、门禁、红外人体探测、路由器、交换机、服务器等。 报警方式：短信、电话、声光、邮件、微信、语音 注：可以接入UPS和精密空调：可以接入本公司以外的设备及传感器（需协议开发接入费另计）OM-A6 系列是一款适应各种机房动力环境监控应用的高性能一体化嵌入式机房监控主机。系统基于低功耗的32位飞思卡尔工业级ARM嵌入式芯片，Linux操作系统，大容量存储器，提供便捷的嵌入式WEB服务，无需依赖网络、上位机软件即可完成供配电、UPS、蓄电池、温湿度、空调、漏水、新风机、烟感、消防、防雷、红外、门禁、视频、服务器、路由器、交换机等进行集中监控管理，通过短信、电话、邮件、声光、微信进行报警。主机为各种传感器提供工作电源，停电状态下能够使用内置的后备电源独立为主机和传感器提供电，可以直接使用IE浏览器进行监控管理，系统内建完善的TCP/IP功能，双网口设计可实现灵活组网或跨平台无缝集成。 1、★要求采用嵌入式linux操作系统，非PC操作系统； 2、3D可视化动环UI； 3、传感器接口：可接入3个协议接入 8路RS485、4路RS232、8路开关量输入，3路模拟量输入，3路数字输出 4、★1路独立的RS232串口相机； 5、★动环触摸屏组态输出； 6、★关键运行参数及运行状态和串口相机关联，异常状态串口相机能记录现场图像数据； 7、★支持2路全景摄像机； 8、★传感器供电：主机能为传感器提供供电； 9、★2个独立的10/100M自适应以太网接口； 10、安装方式：1U标准机架安装； 11、宽工作供电电压：交流100~240V 12、宽工作温度范围：-40°C ~ +85°C 13、带外置独立看门狗 14、★支持ModbusTCP、SNMP v2.0、HTTP v1.1，系统配置灵活 15、★支持多种二次集成接口（Modbus JSON等） 16、★报警功能支持多方式选择、内容自定义、联动自定义、分组报警等，报警方式包含邮件、电话、现场语音、短信、彩信、声光、图像； 17、★报警日志记录详细，含时间、说明、位置、方式、原因、接收人、现场图像等； 18、★内置蓄电池鼓包、内阻、温度、电压监测管理模块； 19、★提供CE认证、第三方检测报告、智慧机房软件著作权 20、★支持B接口协议 21、功能要求： ⑴能实时检测市电、UPS、空调、漏水、温湿度、图像采集等设备的工作状态和各运行参数； ⑵在被盗、火灾、断电等异常状况下，完成关键数据采集、现场图像采集、报警信息发布、远程控制等操作； ⑷★远程监控： WEB服务、移动终端远程监测和控制； ⑸★B/S架构的嵌入式综合管理管理平台，支持二次开发； (5)支持接入触摸屏动环屏（需同一厂家） 4寸、8寸、10寸、15寸、21寸 系统架构 ARM 短信互动 报警确认、布防、撤防、继电器控制 操作系统 Linux 云平台 中移动OneNet物联网平台 监控软件 智慧机房平台软件V1.0 移动终端 微信小程序 内置服务 WEB、FTP、TELNET、SOAP、 REST USB接口 1路USB接口 内置协议 B接口、IEC 61850、光芒104，支持电信、铁路、电力、铁塔平台 指示灯 3个指示灯，分别为电源指示、系统运行指示、系统故障指示 网络接口 2个10M/100M/1000M自适应，物理接口：RJ-45 输出电源 2路12VDC/1A 标准电源输出接口 RS485串口 8个RJ-45接口，带12V供电；2个标准工业接口 供电电源 AC 220V，内置72W/30min后备锂电池电源可选 RS232串口 4个标准DB9接口；1个RJ-45接口，带12V供电 物理尺寸 433mm×320mm×26mm DI输入 8路光耦隔离开关量输入， RJ-45接口，带12V供电 工作环境 温度：-10至70℃ ；湿度：10%至95%（无凝结） AI输入 3路模拟量输入，支持电流输入0~20mA，电压输入0-5V量程可选 重量 2.5Kg DO输出 1路12VDC，2路继电器常开常闭输出
2 | OMARA-智慧机房嵌入式管理软件 | OMARA | OM-V1.0 | 套 | 1 | 具体要求如下： 1）、完整软件包，WEB界面，B/S架构，WIN8风格，软件稳定可靠，功能强大，可实现机房动力环境的全面监控和管理，支持多用户，丰富的报表，操作简单易用，界面美观，信息全面，用户可通过该软件实时掌握机房的运行状况，电子邮件报警与手机短信报警报警功能。 2）、采用嵌入式系统平台，隔绝病毒且稳定可靠，监控采集主机设备要求采用最为安全可靠的嵌入式系统平台，如Power PC linux，ARM linux等，保证系统的可靠性及避免病毒的影响。 3）、B/S架构，免客户端安装，无需加载控件系统要求实现的机房设备集中管理化要求，软件系统需支持多客户端的访问，方便各级管理人员的登陆，系统需支持B/S技术构架，免客户端安装,通过IE等网页浏览器，不能够加载控件。 4）、效率高，稳定安全，可同时支持5个客户端同时访问流程，数据加载不超过5秒。 5）、监控软件功能： （1）监控基本要求： ①兼容多品牌多型号的UPS、精密空调等； ②机房动力、环境、空调、安防设备分区管理，分区展示； ★③程序具有机房的地图展示功能，能够做到形象逼真的告警预警。 ④各个所监控的量都要具有snmp功能 （2）扩展要求： ①只需要扩展的传感器，在线连接至主机即可实现新增扩展设备的增加，即插即用。 ②通过WEB监控界面上的设置功能，简单的在线勾选配置即可实现新增扩展设备的增加，可自由定义操作。 （3）可根据告警设置进行多种形式的告警，具有至少4种告警联动机制（短信/电话语音/声光/邮件）。每一个告警都可进行关联不同类型的告警方式。并且需要有定时发送机房状态功能（平安短信功能），并且具有失效时间设定（免打扰模式）。 （4）能够按照实际情况进行设定使用，可以灵活设置报警的条件。对每种监控量的报警设置中，可按报警类别的不同进行不同的设置，也可根据需要对相关告警量的上下限阀值设置进行调整。 （5）具有多用户管理权限，避免人员误操作。 （6）具有账户密码找回功能，避免人员忘记密码又无法找回。 （7）具有远程自测、关机及重启UPS功能,能够定时任务进行此类操作,并具有相关的记录报表. （8）具有普通空调远程控制，远程调温，支持空调时间设定双机切换工作，具有来电自启动功能。 （9）完善的历史记录，并且具有事件处理记录功能，可导出形成报表。 ★（10）具有时间一键同步功能，无须繁琐设置。 （11）具有一键备份/还原功能。 （12）具有温湿度校准功能。 （13）具有检测存储容量功能，清楚的知道自身的存储状态。 （14）每次告警的详情都有记录，每次告警解决也必须有记录，每次告警必须有持续时间的记录。 ★（15）必须提供针对本次项目生产厂家或总代理商针对本项目的授权书原件及售后服务承诺书原件，需提供★软件检测报告★智慧机房软件著作权登记证书★动力和环境监控平台软件登记证书★智慧机房软件产品登记证书★获得CE认证★ISO 9001认证★产品验报告 ★蓄电池内阻监测系统软件著作权
3 | OMARA-机房监控集中管理平台软件 | OMARA | V1.0 | 套 | 1 | 1、支持上千个机房的集中监控，对分布在各地的多个机房实现跨区域集中监控管理 ； 2、具有在线或离线电子地图功能，直观掌握多个机房监控动态 ； 3、支持内嵌3D机房图管理，直观浏览机房监控设备运行状态； 4、完全IE方式浏览和管理，采用B/S架构，方便维护和升级； 5、具有完整的日志管理查询功能，提供完善管理系统； 6、具有资产管理功能，包括资产登记、资产查询、资产备份、维修记录等； 7、支持多种方式报警，包括短信报警、电话报警、微信报警、网页报警、邮件报警、App报警 等； 8、支持多用户管理权限功能； 9、支持机房能耗分析PUE统计功能； 10、支持监控设备曲线趋势图、柱形图展示； 11、嵌入强大的报表输出系统。 12、多级报警等级灵活设置 13、支持二次开发，OEM 1.系统采用B/S架构，完全IE方式浏览和管理，无需安装客户端； 2.机房动力、环境、安防、网络设备集中监控，分区管理、分区展示；对UPS、空调、灯光等实现远程自测、启停控制； 3.系统可内嵌3D地图，直观浏览机房布局、设备参数和告警信息； 4.系统采用模块化设计，充分保证系统在扩容、升级时系统可无间断安全运行，即在系统运行状态下进行修改与维护； 5. 支持ModbusRTU、ModbusTCP、SNMP v2.0、HTTP v1.1系统配置灵活； 6. 报警功能支持多方式选择、内容自定义、联动自定义、分组报警等，报警方式包含邮件、电话、现场语音、短信、彩信、声光、图像，报警可任意选择至少4种联动方式，具备定时报警、报警时间自定义选择功能； 7. 报警日志记录详细，含时间、说明、位置、方式、原因、接收人、现场图像等，并可导出报表； 8.系统具备丰富的日志管理功能，对操作人员、操作内容、操作时间、故障点、故障内容、故障处理、时间等信息进行完整地记录，并可对这些记录进行多条件查询，为管理者提供完备的系统操作维护资料； 9. 监控系统具有权限分组管理功能，可以针对不同的用户赋予不同的权限，可根据系统操作功能设置分配不同权限，灵活满足各级机房管理员的权限管理要求，保证系统使用的安全。 10.监控系统具有一键同步时间、一键备份/还原、自检功能； 11．系统自持脱机独立工作，即使网络出现问题，不影响监控系统的正常使用，所有报警和历史记录保存在大容量存存储芯片中，彻底拜托硬盘机械读写数据带来的安全隐患； ★12.系统内置蓄电池鼓包、内阻、温度、电压监测管理软件模块，传感器即接即用； 13.系统支持在线修改，在不停止监控系统的情况下对监控设备进行修改； 14. 系统采用多总线方式，某一子系统的故障不影响其它子系统的正常运行； 15.系统支持远程在线升级，当网点出现故障和升级改造时，最大限度降低维护成本； 16. 支持多种二次集成接口（Modbus JSON等）； 17.报警功能支持多方式选择、内容自定义、联动自定义、分组报警等，报警方式包含邮件、电话、现场语音、短信、彩信、声光、图像，报警可任意选择至少4种联动方式，具备定时报警、报警时间自定义选择功能； 18. 报警日志记录详细，含时间、说明、位置、方式、原因、接收人、现场图像等，并可导出报表； 19.系统具备丰富的日志管理功能，对操作人员、操作内容、操作时间、故障点、故障内容、故障处理、时间等信息进行完整地记录，并可对这些记录进行多条件查询，为管理者提供完备的系统操作维护资料； 20. 监控系统具有权限分组管理功能 相关资质： ★1、 软件经过省部级检测机构检测 ★2、 软件著作权 ★3、高新企业证书 ★4、动环业务平台与动环采集单元设备必须为同一厂家产品； ★5、智慧机房CE认证 ★6、ISO9001认证证书 ★7、ISO14001认证证书 ★8、ISO18001认证证书
4 | 手机APP监控软件 | OMARA | OM-APP | 套 | 1 | 1.手机APP监控客户端软件支持市面全系列安卓手机，手机终端可以通过4G/3G/GPRS/WIFI远程进行监控与控制，是目前无人值守管理人员最不可以缺少的系统组成部分之一，从而有效提高工作效率，保证机房系统运作的安全性与稳定性 2.采用远程手机APP监控客户端软件，可以实现移动远程控制前端所有设备。实现对机房监控系统的视频监控、温湿度实时监测，防盗/消防监测系统工作状态实时监测，配电系统实时监测并且报警联动视频，漏水检测定位检测，空调运行状态监测。机房防火、防盗报警能功能，及时通知相关智能部门和管理人员
二 | UPS及蓄电池监测系统
1 | UPS协议接入监测系统 | OMARA | 定制 | 套 | 1 | 二次开发，甲方提供UPS原厂通信协议1、监控1台UPS,系统能对机房UPS各部件的运行状态进行监控。如：UPS的各开关、整流器、电池、逆变器、旁路及输出等各部分的状态。系统标明UPS电流流向，可看到负载的供电状况，是否受保护等。 2、系统能对机房UPS各部件的参数状态进行监控，如：电压、电流、频率、功率、后备时间等；整流器与旁路的电压、电流参数；逆变器与电池的电压、电流及电池的后备时间、充电量，负载的电压、电流参数，并合理布局、形象显示。 3、具体监测的内容和控制的项目与卖方提供的该型号通讯协议规定的内容相符。能够实时反映设备状态及故障信息，记录各种数据。 4、系统对机房UPS参数进行历史曲线记录，并可随时查看任意一天的曲线记录。
4 | 蓄电池内阻检测软件模块 | OMARA | V1.0 | 套 | 1 | 对UPS蓄电池组进行实时监测，包括单体蓄电池的电压、表面温度、内阻情况及组电压、充放电电流等参数，一旦蓄电池组出现异常，系统按照预设条件报警。 ★为保证系统兼容性，软件须与环境监控台台软件为同一品牌，蓄电池内阻监测系统软件著作权。
三 | 普通空调监测系统
1 | 空调远程控制器 | OMARA | OM-ACA-A801 | 个 | 1 | 监测单台普通空调运行状态，出风口及回风口温度等，可定时开关机、达到温度下限自动关机和温度自动调节功能，如客户调低空调的温度，空调控制器可自动恢复设定的温度；来电启动：空调来电1分钟内启动空调。
四 | 温湿度监控系统
1 | 温湿度传感器 | OMARA | OM-TH-B801 | 个 | 1 | 1、★要求温湿度传感器自带LCD显示屏，可在LCD上精确显示现场环境温湿度参数； 2、传感器要求自带操作按键面板，方便现场设定通讯地址和波特率； 3、★传感器接口要求使用标准RJ45接口，可直接插入五类网线水晶头进行连接，方便现场安装与后期维护； 4、测温范围：－20 ～ 80℃，精 度要求≤±0.3℃(25℃),测湿范围：0 ～ 100％RH，精度要求≤±3%RH；. 5、温湿度值设置：自定义设定环境温度、湿度上下限值，一旦超出设定范围，设备立即拔打预设的管理员电话号码报警，实现无人职守功能。 6、外形美观大方 ★为保证系统兼容性，传感器须与环境监控台台软件为同一品牌，并提供第三方检测机构检测报告 产品型号 OM-TH-B801 报警设置 温湿度上下限阈值范围设置 通信接口 RS485 MODBUS-RTU协议 输出 1路DO 波特率 默认9600，可选2400,4800,9600 数据格式N ,8,1 连接 4线，最大通讯距离1200m，RJ45端子直接连接 监测面积 10-20平方米 工作电源 12VDC 温度范围 -20℃～70℃ 外形尺寸 80*80*30mm 湿度范围 0～100%RH EMC指标 EFT(脉冲群) 差模±2KV ESD(静电) 接触放电±6KV ，空气放电±8KV 温度精度 误差<±0.5℃，在25℃时测试 材料 ABS塑料 湿度精度 误差<±3%RH， 在25℃时测试
2 | 温湿度软件模块 | OMARA | V1.0 | 套 | 1 | 1.系统能对机房温湿度实时监视，显示并记录其运行数据。系统支持机房电子地图加载； 2.根据预先的设定，系统可以对机房温湿度参数和状态异常设定自动报警； 3.可通过 IE 浏览器全面监视机房温湿度实时情况，及其报警事件。
五 | 漏水监测系统
1 | 区域漏水检测器 | OMARA | OM-LDA-B801 | 台 | 1 | 1、传感器兼容型，漏水感应线、同类型通类型测液漏电缆或检测探针 2、检测线缆长度：最大可接线缆长度500米 3、精准度：感应电缆长度0.5%±0.5米 4、串行接口：RS-485双线网络，波特率可选，出厂设置默认9600，地址：0~255 5、继电器输出：常开常闭可选 6、电源要求：12V直流，3W 7、存储温度：-40℃至60℃ 8、工作环境：-20℃至50℃，湿度5%至90%（无冷凝） 9、报警输出：自带蜂鸣器报警 ★为保证系统兼容性，传感器须与环境监控台台软件为同一品牌，并提供第三方检测机构检测报告
2 | 区域漏水检测电缆-5M | OMARA | OM-LDA-B601/5 | 根 | 1 | 螺旋结构设计不仅可以减少环境电磁干扰降低误报率，还大大提高了线缆的强度及使用寿命；具有耐腐蚀，耐磨损性能，且可重复使用。长度5米
3 | 漏水检测软件模块 | OMARA | V1.0 | 套 | 1 | 1.系统能对机房可能的漏水区域实时监视，显示并记录其运行数据； 2.系统采用电子地图方式显示实际漏水检测绳的分布； 3.根据预先的设定，系统可以对机房漏水设定自动报警方案； 4.可通过 IE 浏览器全面监视机房漏水监测实时状况，及其报警事件。
六 | 消防检测子系统
1 | 烟感探测器 | OMARA | OM-ACC-A101 | 个 | 2 | 工作电压：DC9V~35V 待机电流：12mA （继电器常闭）500uA （继电器常开） 报警电流：10mA （继电器常闭）18mA （继电器常开） 报警指示：红色LED常亮 传感器：红外光电传感器 工作温度：-10°C~ +50°C 环境温度：最大95%RH（无凝结现象） 抗RF干扰：10MHz-1GHz 20V/m 报警输出：常开/常闭可选，接点容量DC28V 100MA ★为保证系统兼容性，传感器须与环境监控台台软件为同一品牌，并提供第三方检测机构检测报告
2 | 烟雾检测软件模块 | OMARA | V1.0 | 套 | 1 | 实时监测机房内的烟雾状态，通过在机房内安装烟雾探测器，监测机房内火警情况，一旦发生报警，系统自动报警。
合计：大写人民币
T2主机房
序号 | 设备名称 | 品牌 | 型号 | 单位 | 数量 | 备注
一 | 系统配置
1 | 智慧机房主机 | OMARA | OM-A6 X500 | 台 | 1 | OM-A6 系列是一款适应各种机房动力环境监控应用的高性能一体化嵌入式机房监控主机。 监控对象：市电、配电、UPS、蓄电池、精密空调、普通空调、温湿度、漏水、新风机、除湿机、消防、烟雾、防雷、视频、门禁、红外人体探测、路由器、交换机、服务器等。 报警方式：短信、电话、声光、邮件、微信、语音 注：可以接入UPS和精密空调：可以接入本公司以外的设备及传感器（需协议开发接入费另计）OM-A6 系列是一款适应各种机房动力环境监控应用的高性能一体化嵌入式机房监控主机。系统基于低功耗的32位飞思卡尔工业级ARM嵌入式芯片，Linux操作系统，大容量存储器，提供便捷的嵌入式WEB服务，无需依赖网络、上位机软件即可完成供配电、UPS、蓄电池、温湿度、空调、漏水、新风机、烟感、消防、防雷、红外、门禁、视频、服务器、路由器、交换机等进行集中监控管理，通过短信、电话、邮件、声光、微信进行报警。主机为各种传感器提供工作电源，停电状态下能够使用内置的后备电源独立为主机和传感器提供电，可以直接使用IE浏览器进行监控管理，系统内建完善的TCP/IP功能，双网口设计可实现灵活组网或跨平台无缝集成。 1、★要求采用嵌入式linux操作系统，非PC操作系统； 2、3D可视化动环UI； 3、传感器接口：可接入3个协议接入 8路RS485、4路RS232、8路开关量输入，3路模拟量输入，3路数字输出 4、★1路独立的RS232串口相机； 5、★动环触摸屏组态输出； 6、★关键运行参数及运行状态和串口相机关联，异常状态串口相机能记录现场图像数据； 7、★支持2路全景摄像机； 8、★传感器供电：主机能为传感器提供供电； 9、★2个独立的10/100M自适应以太网接口； 10、安装方式：1U标准机架安装； 11、宽工作供电电压：交流100~240V 12、宽工作温度范围：-40°C ~ +85°C 13、带外置独立看门狗 14、★支持ModbusTCP、SNMP v2.0、HTTP v1.1，系统配置灵活 15、★支持多种二次集成接口（Modbus JSON等） 16、★报警功能支持多方式选择、内容自定义、联动自定义、分组报警等，报警方式包含邮件、电话、现场语音、短信、彩信、声光、图像； 17、★报警日志记录详细，含时间、说明、位置、方式、原因、接收人、现场图像等； 18、★内置蓄电池鼓包、内阻、温度、电压监测管理模块； 19、★提供CE认证、第三方检测报告、智慧机房软件著作权 20、★支持B接口协议 21、功能要求： ⑴能实时检测市电、UPS、空调、漏水、温湿度、图像采集等设备的工作状态和各运行参数； ⑵在被盗、火灾、断电等异常状况下，完成关键数据采集、现场图像采集、报警信息发布、远程控制等操作； ⑷★远程监控： WEB服务、移动终端远程监测和控制； ⑸★B/S架构的嵌入式综合管理管理平台，支持二次开发； (5)支持接入触摸屏动环屏（需同一厂家） 4寸、8寸、10寸、15寸、21寸 系统架构 ARM 短信互动 报警确认、布防、撤防、继电器控制 操作系统 Linux 云平台 中移动OneNet物联网平台 监控软件 智慧机房平台软件V1.0 移动终端 微信小程序 内置服务 WEB、FTP、TELNET、SOAP、 REST USB接口 1路USB接口 内置协议 B接口、IEC 61850、光芒104，支持电信、铁路、电力、铁塔平台 指示灯 3个指示灯，分别为电源指示、系统运行指示、系统故障指示 网络接口 2个10M/100M/1000M自适应，物理接口：RJ-45 输出电源 2路12VDC/1A 标准电源输出接口 RS485串口 8个RJ-45接口，带12V供电；2个标准工业接口 供电电源 AC 220V，内置72W/30min后备锂电池电源可选 RS232串口 4个标准DB9接口；1个RJ-45接口，带12V供电 物理尺寸 433mm×320mm×26mm DI输入 8路光耦隔离开关量输入， RJ-45接口，带12V供电 工作环境 温度：-10至70℃ ；湿度：10%至95%（无凝结） AI输入 3路模拟量输入，支持电流输入0~20mA，电压输入0-5V量程可选 重量 2.5Kg DO输出 1路12VDC，2路继电器常开常闭输出
2 | OMARA-智慧机房嵌入式管理软件 | OMARA | OM-V1.0 | 套 | 1 | 具体要求如下： 1）、完整软件包，WEB界面，B/S架构，WIN8风格，软件稳定可靠，功能强大，可实现机房动力环境的全面监控和管理，支持多用户，丰富的报表，操作简单易用，界面美观，信息全面，用户可通过该软件实时掌握机房的运行状况，电子邮件报警与手机短信报警报警功能。 2）、采用嵌入式系统平台，隔绝病毒且稳定可靠，监控采集主机设备要求采用最为安全可靠的嵌入式系统平台，如Power PC linux，ARM linux等，保证系统的可靠性及避免病毒的影响。 3）、B/S架构，免客户端安装，无需加载控件系统要求实现的机房设备集中管理化要求，软件系统需支持多客户端的访问，方便各级管理人员的登陆，系统需支持B/S技术构架，免客户端安装,通过IE等网页浏览器，不能够加载控件。 4）、效率高，稳定安全，可同时支持5个客户端同时访问流程，数据加载不超过5秒。 5）、监控软件功能： （1）监控基本要求： ①兼容多品牌多型号的UPS、精密空调等； ②机房动力、环境、空调、安防设备分区管理，分区展示； ★③程序具有机房的地图展示功能，能够做到形象逼真的告警预警。 ④各个所监控的量都要具有snmp功能 （2）扩展要求： ①只需要扩展的传感器，在线连接至主机即可实现新增扩展设备的增加，即插即用。 ②通过WEB监控界面上的设置功能，简单的在线勾选配置即可实现新增扩展设备的增加，可自由定义操作。 （3）可根据告警设置进行多种形式的告警，具有至少4种告警联动机制（短信/电话语音/声光/邮件）。每一个告警都可进行关联不同类型的告警方式。并且需要有定时发送机房状态功能（平安短信功能），并且具有失效时间设定（免打扰模式）。 （4）能够按照实际情况进行设定使用，可以灵活设置报警的条件。对每种监控量的报警设置中，可按报警类别的不同进行不同的设置，也可根据需要对相关告警量的上下限阀值设置进行调整。 （5）具有多用户管理权限，避免人员误操作。 （6）具有账户密码找回功能，避免人员忘记密码又无法找回。 （7）具有远程自测、关机及重启UPS功能,能够定时任务进行此类操作,并具有相关的记录报表. （8）具有普通空调远程控制，远程调温，支持空调时间设定双机切换工作，具有来电自启动功能。 （9）完善的历史记录，并且具有事件处理记录功能，可导出形成报表。 ★（10）具有时间一键同步功能，无须繁琐设置。 （11）具有一键备份/还原功能。 （12）具有温湿度校准功能。 （13）具有检测存储容量功能，清楚的知道自身的存储状态。 （14）每次告警的详情都有记录，每次告警解决也必须有记录，每次告警必须有持续时间的记录。 ★（15）必须提供针对本次项目生产厂家或总代理商针对本项目的授权书原件及售后服务承诺书原件，需提供★软件检测报告★智慧机房软件著作权登记证书★动力和环境监控平台软件登记证书★智慧机房软件产品登记证书★获得CE认证★ISO 9001认证★产品验报告 ★蓄电池内阻监测系统软件著作权
3 | OMARA-机房监控集中管理平台软件 | OMARA | V1.0 | 套 | 1 | 1、支持上千个机房的集中监控，对分布在各地的多个机房实现跨区域集中监控管理 ； 2、具有在线或离线电子地图功能，直观掌握多个机房监控动态 ； 3、支持内嵌3D机房图管理，直观浏览机房监控设备运行状态； 4、完全IE方式浏览和管理，采用B/S架构，方便维护和升级； 5、具有完整的日志管理查询功能，提供完善管理系统； 6、具有资产管理功能，包括资产登记、资产查询、资产备份、维修记录等； 7、支持多种方式报警，包括短信报警、电话报警、微信报警、网页报警、邮件报警、App报警 等； 8、支持多用户管理权限功能； 9、支持机房能耗分析PUE统计功能； 10、支持监控设备曲线趋势图、柱形图展示； 11、嵌入强大的报表输出系统。 12、多级报警等级灵活设置 13、支持二次开发，OEM 1.系统采用B/S架构，完全IE方式浏览和管理，无需安装客户端； 2.机房动力、环境、安防、网络设备集中监控，分区管理、分区展示；对UPS、空调、灯光等实现远程自测、启停控制； 3.系统可内嵌3D地图，直观浏览机房布局、设备参数和告警信息； 4.系统采用模块化设计，充分保证系统在扩容、升级时系统可无间断安全运行，即在系统运行状态下进行修改与维护； 5. 支持ModbusRTU、ModbusTCP、SNMP v2.0、HTTP v1.1系统配置灵活； 6. 报警功能支持多方式选择、内容自定义、联动自定义、分组报警等，报警方式包含邮件、电话、现场语音、短信、彩信、声光、图像，报警可任意选择至少4种联动方式，具备定时报警、报警时间自定义选择功能； 7. 报警日志记录详细，含时间、说明、位置、方式、原因、接收人、现场图像等，并可导出报表； 8.系统具备丰富的日志管理功能，对操作人员、操作内容、操作时间、故障点、故障内容、故障处理、时间等信息进行完整地记录，并可对这些记录进行多条件查询，为管理者提供完备的系统操作维护资料； 9. 监控系统具有权限分组管理功能，可以针对不同的用户赋予不同的权限，可根据系统操作功能设置分配不同权限，灵活满足各级机房管理员的权限管理要求，保证系统使用的安全。 10.监控系统具有一键同步时间、一键备份/还原、自检功能； 11．系统自持脱机独立工作，即使网络出现问题，不影响监控系统的正常使用，所有报警和历史记录保存在大容量存存储芯片中，彻底拜托硬盘机械读写数据带来的安全隐患； ★12.系统内置蓄电池鼓包、内阻、温度、电压监测管理软件模块，传感器即接即用； 13.系统支持在线修改，在不停止监控系统的情况下对监控设备进行修改； 14. 系统采用多总线方式，某一子系统的故障不影响其它子系统的正常运行； 15.系统支持远程在线升级，当网点出现故障和升级改造时，最大限度降低维护成本； 16. 支持多种二次集成接口（Modbus JSON等）； 17.报警功能支持多方式选择、内容自定义、联动自定义、分组报警等，报警方式包含邮件、电话、现场语音、短信、彩信、声光、图像，报警可任意选择至少4种联动方式，具备定时报警、报警时间自定义选择功能； 18. 报警日志记录详细，含时间、说明、位置、方式、原因、接收人、现场图像等，并可导出报表； 19.系统具备丰富的日志管理功能，对操作人员、操作内容、操作时间、故障点、故障内容、故障处理、时间等信息进行完整地记录，并可对这些记录进行多条件查询，为管理者提供完备的系统操作维护资料； 20. 监控系统具有权限分组管理功能 相关资质： ★1、 软件经过省部级检测机构检测 ★2、 软件著作权 ★3、高新企业证书 ★4、动环业务平台与动环采集单元设备必须为同一厂家产品； ★5、智慧机房CE认证 ★6、ISO9001认证证书 ★7、ISO14001认证证书 ★8、ISO18001认证证书
4 | 手机APP监控软件 | OMARA | OM-APP | 套 | 1 | 1.手机APP监控客户端软件支持市面全系列安卓手机，手机终端可以通过4G/3G/GPRS/WIFI远程进行监控与控制，是目前无人值守管理人员最不可以缺少的系统组成部分之一，从而有效提高工作效率，保证机房系统运作的安全性与稳定性 2.采用远程手机APP监控客户端软件，可以实现移动远程控制前端所有设备。实现对机房监控系统的视频监控、温湿度实时监测，防盗/消防监测系统工作状态实时监测，配电系统实时监测并且报警联动视频，漏水检测定位检测，空调运行状态监测。机房防火、防盗报警能功能，及时通知相关智能部门和管理人员
二 | UPS及蓄电池监测系统
1 | UPS协议接入监测系统 | OMARA | 定制 | 套 | 1 | 二次开发，甲方提供UPS原厂通信协议1、监控1台UPS,系统能对机房UPS各部件的运行状态进行监控。如：UPS的各开关、整流器、电池、逆变器、旁路及输出等各部分的状态。系统标明UPS电流流向，可看到负载的供电状况，是否受保护等。 2、系统能对机房UPS各部件的参数状态进行监控，如：电压、电流、频率、功率、后备时间等；整流器与旁路的电压、电流参数；逆变器与电池的电压、电流及电池的后备时间、充电量，负载的电压、电流参数，并合理布局、形象显示。 3、具体监测的内容和控制的项目与卖方提供的该型号通讯协议规定的内容相符。能够实时反映设备状态及故障信息，记录各种数据。 4、系统对机房UPS参数进行历史曲线记录，并可随时查看任意一天的曲线记录。
4 | 蓄电池内阻检测软件模块 | OMARA | V1.0 | 套 | 1 | 对UPS蓄电池组进行实时监测，包括单体蓄电池的电压、表面温度、内阻情况及组电压、充放电电流等参数，一旦蓄电池组出现异常，系统按照预设条件报警。 ★为保证系统兼容性，软件须与环境监控台台软件为同一品牌，蓄电池内阻监测系统软件著作权。
三 | 空调监测系统
1 | 空调远程控制器 | OMARA | OM-ACA-A801 | 个 | 1 | 监测单台普通空调运行状态，出风口及回风口温度等，可定时开关机、达到温度下限自动关机和温度自动调节功能，如客户调低空调的温度，空调控制器可自动恢复设定的温度；来电启动：空调来电1分钟内启动空调。
2 | 精密空调协议接入 | OMARA | V1.0 | 个 | 1 | 二次开发，甲方提供空调原厂通信协议， 实现对精密空调系统的监控。实时监测精密空调压缩机、风机、水泵、加热器、加湿器、滤网、回风温度和湿度等的运行状态与参数
四 | 配电柜监测系统
1 | 三相电量仪+三个精密电流互感器 | OMARA | OM-ACM-A801 | 台 | 2 | 1.可实现三相四线或其它任意线制的电压、电流等全部电参数的测量，RS485网络连接，支持MODBUS规约,超强电磁兼容能力、性能优越,指示灯指示工作状态：运行、电能脉冲、通讯发送、通讯接收; 2.电压、电流信号经过离散化计算得到，计算值为有效值（RMS）; 3.可以测量相电压、线电压、有功功率（W）、无功功率（Q）、和视在功率（S）、功率因数、频率； 4.对电度量进行较为精确的计算，在一定程度上，可以提供给用户用为计费参考。 5.绝缘及耐压：输入/输出/电源之间：≥20MΩ(DC500V)；2kV/min.2mA 6.电磁兼容:符合IEC61000-4相关标准 7.稳定性：温度影响：100ppm/℃ 8.长期稳定性：≤0.5%/年 9.工作条件：温度：-15℃～55℃，湿度：20%～95% RH 10.存储条件：温度：－40℃～80℃，湿度：10%～95% RH ★为保证系统兼容性，传感器须与环境监控台台软件为同一品牌，并提供第三方检测机构检测报告
五 | 漏水监测系统
1 | 区域漏水检测器 | OMARA | OM-LDA-B801 | 台 | 2 | 1、传感器兼容型，漏水感应线、同类型通类型测液漏电缆或检测探针 2、检测线缆长度：最大可接线缆长度500米 3、精准度：感应电缆长度0.5%±0.5米 4、串行接口：RS-485双线网络，波特率可选，出厂设置默认9600，地址：0~255 5、继电器输出：常开常闭可选 6、电源要求：12V直流，3W 7、存储温度：-40℃至60℃ 8、工作环境：-20℃至50℃，湿度5%至90%（无冷凝） 9、报警输出：自带蜂鸣器报警 ★为保证系统兼容性，传感器须与环境监控台台软件为同一品牌，并提供第三方检测机构检测报告
2 | 区域漏水检测电缆-5M | OMARA | OM-LDA-B601/5 | 根 | 2 | 螺旋结构设计不仅可以减少环境电磁干扰降低误报率，还大大提高了线缆的强度及使用寿命；具有耐腐蚀，耐磨损性能，且可重复使用。长度5米
3 | 漏水检测软件模块 | OMARA | V1.0 | 套 | 1 | 1.系统能对机房可能的漏水区域实时监视，显示并记录其运行数据； 2.系统采用电子地图方式显示实际漏水检测绳的分布； 3.根据预先的设定，系统可以对机房漏水设定自动报警方案； 4.可通过 IE 浏览器全面监视机房漏水监测实时状况，及其报警事件。
六 | 温湿度监控系统
1 | 温湿度传感器 | OMARA | OM-TH-B801 | 个 | 1 | 1、★要求温湿度传感器自带LCD显示屏，可在LCD上精确显示现场环境温湿度参数； 2、传感器要求自带操作按键面板，方便现场设定通讯地址和波特率； 3、★传感器接口要求使用标准RJ45接口，可直接插入五类网线水晶头进行连接，方便现场安装与后期维护； 4、测温范围：－20 ～ 80℃，精 度要求≤±0.3℃(25℃),测湿范围：0 ～ 100％RH，精度要求≤±3%RH；. 5、温湿度值设置：自定义设定环境温度、湿度上下限值，一旦超出设定范围，设备立即拔打预设的管理员电话号码报警，实现无人职守功能。 6、外形美观大方 ★为保证系统兼容性，传感器须与环境监控台台软件为同一品牌，并提供第三方检测机构检测报告 产品型号 OM-TH-B801 报警设置 温湿度上下限阈值范围设置 通信接口 RS485 MODBUS-RTU协议 输出 1路DO 波特率 默认9600，可选2400,4800,9600 数据格式N ,8,1 连接 4线，最大通讯距离1200m，RJ45端子直接连接 监测面积 10-20平方米 工作电源 12VDC 温度范围 -20℃～70℃ 外形尺寸 80*80*30mm 湿度范围 0～100%RH EMC指标 EFT(脉冲群) 差模±2KV ESD(静电) 接触放电±6KV ，空气放电±8KV 温度精度 误差<±0.5℃，在25℃时测试 材料 ABS塑料 湿度精度 误差<±3%RH， 在25℃时测试
2 | 温湿度软件模块 | OMARA | V1.0 | 套 | 1 | 1.系统能对机房温湿度实时监视，显示并记录其运行数据。系统支持机房电子地图加载； 2.根据预先的设定，系统可以对机房温湿度参数和状态异常设定自动报警； 3.可通过 IE 浏览器全面监视机房温湿度实时情况，及其报警事件。
七 | 消防检测子系统
1 | 烟感探测器 | OMARA | OM-ACC-A101 | 个 | 2 | 工作电压：DC9V~35V 待机电流：12mA （继电器常闭）500uA （继电器常开） 报警电流：10mA （继电器常闭）18mA （继电器常开） 报警指示：红色LED常亮 传感器：红外光电传感器 工作温度：-10°C~ +50°C 环境温度：最大95%RH（无凝结现象） 抗RF干扰：10MHz-1GHz 20V/m 报警输出：常开/常闭可选，接点容量DC28V 100MA ★为保证系统兼容性，传感器须与环境监控台台软件为同一品牌，并提供第三方检测机构检测报告
2 | 烟雾检测软件模块 | OMARA | V1.0 | 套 | 1 | 实时监测机房内的烟雾状态，通过在机房内安装烟雾探测器，监测机房内火警情况，一旦发生报警，系统自动报警。
合计：大写人民币
T3主机房
序号 | 设备名称 | 品牌 | 型号 | 单位 | 数量 | 备注
一 | 系统配置
1 | 智慧机房主机 | OMARA | OM-A6 X500 | 台 | 1 | OM-A6 系列是一款适应各种机房动力环境监控应用的高性能一体化嵌入式机房监控主机。 监控对象：市电、配电、UPS、蓄电池、精密空调、普通空调、温湿度、漏水、新风机、除湿机、消防、烟雾、防雷、视频、门禁、红外人体探测、路由器、交换机、服务器等。 报警方式：短信、电话、声光、邮件、微信、语音 注：可以接入UPS和精密空调：可以接入本公司以外的设备及传感器（需协议开发接入费另计）OM-A6 系列是一款适应各种机房动力环境监控应用的高性能一体化嵌入式机房监控主机。系统基于低功耗的32位飞思卡尔工业级ARM嵌入式芯片，Linux操作系统，大容量存储器，提供便捷的嵌入式WEB服务，无需依赖网络、上位机软件即可完成供配电、UPS、蓄电池、温湿度、空调、漏水、新风机、烟感、消防、防雷、红外、门禁、视频、服务器、路由器、交换机等进行集中监控管理，通过短信、电话、邮件、声光、微信进行报警。主机为各种传感器提供工作电源，停电状态下能够使用内置的后备电源独立为主机和传感器提供电，可以直接使用IE浏览器进行监控管理，系统内建完善的TCP/IP功能，双网口设计可实现灵活组网或跨平台无缝集成。 1、★要求采用嵌入式linux操作系统，非PC操作系统； 2、3D可视化动环UI； 3、传感器接口：可接入6个协议接入 8路RS485、4路RS232、8路开关量输入，3路模拟量输入，3路数字输出 4、★1路独立的RS232串口相机； 5、★动环触摸屏组态输出； 6、★关键运行参数及运行状态和串口相机关联，异常状态串口相机能记录现场图像数据； 7、★支持2路全景摄像机； 8、★传感器供电：主机能为传感器提供供电； 9、★2个独立的10/100M自适应以太网接口； 10、安装方式：1U标准机架安装； 11、宽工作供电电压：交流100~240V 12、宽工作温度范围：-40°C ~ +85°C 13、带外置独立看门狗 14、★支持ModbusTCP、SNMP v2.0、HTTP v1.1，系统配置灵活 15、★支持多种二次集成接口（Modbus JSON等） 16、★报警功能支持多方式选择、内容自定义、联动自定义、分组报警等，报警方式包含邮件、电话、现场语音、短信、彩信、声光、图像； 17、★报警日志记录详细，含时间、说明、位置、方式、原因、接收人、现场图像等； 18、★内置蓄电池鼓包、内阻、温度、电压监测管理模块； 19、★提供CE认证、第三方检测报告、智慧机房软件著作权 20、★支持B接口协议 21、功能要求： ⑴能实时检测市电、UPS、空调、漏水、温湿度、图像采集等设备的工作状态和各运行参数； ⑵在被盗、火灾、断电等异常状况下，完成关键数据采集、现场图像采集、报警信息发布、远程控制等操作； ⑷★远程监控： WEB服务、移动终端远程监测和控制； ⑸★B/S架构的嵌入式综合管理管理平台，支持二次开发； (5)支持接入触摸屏动环屏（需同一厂家） 4寸、8寸、10寸、15寸、21寸 系统架构 ARM 短信互动 报警确认、布防、撤防、继电器控制 操作系统 Linux 云平台 中移动OneNet物联网平台 监控软件 智慧机房平台软件V1.0 移动终端 微信小程序 内置服务 WEB、FTP、TELNET、SOAP、 REST USB接口 1路USB接口 内置协议 B接口、IEC 61850、光芒104，支持电信、铁路、电力、铁塔平台 指示灯 3个指示灯，分别为电源指示、系统运行指示、系统故障指示 网络接口 2个10M/100M/1000M自适应，物理接口：RJ-45 输出电源 2路12VDC/1A 标准电源输出接口 RS485串口 8个RJ-45接口，带12V供电；2个标准工业接口 供电电源 AC 220V，内置72W/30min后备锂电池电源可选 RS232串口 4个标准DB9接口；1个RJ-45接口，带12V供电 物理尺寸 433mm×320mm×26mm DI输入 8路光耦隔离开关量输入， RJ-45接口，带12V供电 工作环境 温度：-10至70℃ ；湿度：10%至95%（无凝结） AI输入 3路模拟量输入，支持电流输入0~20mA，电压输入0-5V量程可选 重量 2.5Kg DO输出 1路12VDC，2路继电器常开常闭输出
2 | OMARA-智慧机房嵌入式管理软件 | OMARA | OM-V1.0 | 套 | 1 | 具体要求如下： 1）、完整软件包，WEB界面，B/S架构，WIN8风格，软件稳定可靠，功能强大，可实现机房动力环境的全面监控和管理，支持多用户，丰富的报表，操作简单易用，界面美观，信息全面，用户可通过该软件实时掌握机房的运行状况，电子邮件报警与手机短信报警报警功能。 2）、采用嵌入式系统平台，隔绝病毒且稳定可靠，监控采集主机设备要求采用最为安全可靠的嵌入式系统平台，如Power PC linux，ARM linux等，保证系统的可靠性及避免病毒的影响。 3）、B/S架构，免客户端安装，无需加载控件系统要求实现的机房设备集中管理化要求，软件系统需支持多客户端的访问，方便各级管理人员的登陆，系统需支持B/S技术构架，免客户端安装,通过IE等网页浏览器，不能够加载控件。 4）、效率高，稳定安全，可同时支持5个客户端同时访问流程，数据加载不超过5秒。 5）、监控软件功能： （1）监控基本要求： ①兼容多品牌多型号的UPS、精密空调等； ②机房动力、环境、空调、安防设备分区管理，分区展示； ★③程序具有机房的地图展示功能，能够做到形象逼真的告警预警。 ④各个所监控的量都要具有snmp功能 （2）扩展要求： ①只需要扩展的传感器，在线连接至主机即可实现新增扩展设备的增加，即插即用。 ②通过WEB监控界面上的设置功能，简单的在线勾选配置即可实现新增扩展设备的增加，可自由定义操作。 （3）可根据告警设置进行多种形式的告警，具有至少4种告警联动机制（短信/电话语音/声光/邮件）。每一个告警都可进行关联不同类型的告警方式。并且需要有定时发送机房状态功能（平安短信功能），并且具有失效时间设定（免打扰模式）。 （4）能够按照实际情况进行设定使用，可以灵活设置报警的条件。对每种监控量的报警设置中，可按报警类别的不同进行不同的设置，也可根据需要对相关告警量的上下限阀值设置进行调整。 （5）具有多用户管理权限，避免人员误操作。 （6）具有账户密码找回功能，避免人员忘记密码又无法找回。 （7）具有远程自测、关机及重启UPS功能,能够定时任务进行此类操作,并具有相关的记录报表. （8）具有普通空调远程控制，远程调温，支持空调时间设定双机切换工作，具有来电自启动功能。 （9）完善的历史记录，并且具有事件处理记录功能，可导出形成报表。 ★（10）具有时间一键同步功能，无须繁琐设置。 （11）具有一键备份/还原功能。 （12）具有温湿度校准功能。 （13）具有检测存储容量功能，清楚的知道自身的存储状态。 （14）每次告警的详情都有记录，每次告警解决也必须有记录，每次告警必须有持续时间的记录。 ★（15）必须提供针对本次项目生产厂家或总代理商针对本项目的授权书原件及售后服务承诺书原件，需提供★软件检测报告★智慧机房软件著作权登记证书★动力和环境监控平台软件登记证书★智慧机房软件产品登记证书★获得CE认证★ISO 9001认证★产品验报告 ★蓄电池内阻监测系统软件著作权
3 | OMARA-机房监控集中管理平台软件 | OMARA | V1.0 | 套 | 1 | 1、支持上千个机房的集中监控，对分布在各地的多个机房实现跨区域集中监控管理 ； 2、具有在线或离线电子地图功能，直观掌握多个机房监控动态 ； 3、支持内嵌3D机房图管理，直观浏览机房监控设备运行状态； 4、完全IE方式浏览和管理，采用B/S架构，方便维护和升级； 5、具有完整的日志管理查询功能，提供完善管理系统； 6、具有资产管理功能，包括资产登记、资产查询、资产备份、维修记录等； 7、支持多种方式报警，包括短信报警、电话报警、微信报警、网页报警、邮件报警、App报警 等； 8、支持多用户管理权限功能； 9、支持机房能耗分析PUE统计功能； 10、支持监控设备曲线趋势图、柱形图展示； 11、嵌入强大的报表输出系统。 12、多级报警等级灵活设置 13、支持二次开发，OEM 1.系统采用B/S架构，完全IE方式浏览和管理，无需安装客户端； 2.机房动力、环境、安防、网络设备集中监控，分区管理、分区展示；对UPS、空调、灯光等实现远程自测、启停控制； 3.系统可内嵌3D地图，直观浏览机房布局、设备参数和告警信息； 4.系统采用模块化设计，充分保证系统在扩容、升级时系统可无间断安全运行，即在系统运行状态下进行修改与维护； 5. 支持ModbusRTU、ModbusTCP、SNMP v2.0、HTTP v1.1系统配置灵活； 6. 报警功能支持多方式选择、内容自定义、联动自定义、分组报警等，报警方式包含邮件、电话、现场语音、短信、彩信、声光、图像，报警可任意选择至少4种联动方式，具备定时报警、报警时间自定义选择功能； 7. 报警日志记录详细，含时间、说明、位置、方式、原因、接收人、现场图像等，并可导出报表； 8.系统具备丰富的日志管理功能，对操作人员、操作内容、操作时间、故障点、故障内容、故障处理、时间等信息进行完整地记录，并可对这些记录进行多条件查询，为管理者提供完备的系统操作维护资料； 9. 监控系统具有权限分组管理功能，可以针对不同的用户赋予不同的权限，可根据系统操作功能设置分配不同权限，灵活满足各级机房管理员的权限管理要求，保证系统使用的安全。 10.监控系统具有一键同步时间、一键备份/还原、自检功能； 11．系统自持脱机独立工作，即使网络出现问题，不影响监控系统的正常使用，所有报警和历史记录保存在大容量存存储芯片中，彻底拜托硬盘机械读写数据带来的安全隐患； ★12.系统内置蓄电池鼓包、内阻、温度、电压监测管理软件模块，传感器即接即用； 13.系统支持在线修改，在不停止监控系统的情况下对监控设备进行修改； 14. 系统采用多总线方式，某一子系统的故障不影响其它子系统的正常运行； 15.系统支持远程在线升级，当网点出现故障和升级改造时，最大限度降低维护成本； 16. 支持多种二次集成接口（Modbus JSON等）； 17.报警功能支持多方式选择、内容自定义、联动自定义、分组报警等，报警方式包含邮件、电话、现场语音、短信、彩信、声光、图像，报警可任意选择至少4种联动方式，具备定时报警、报警时间自定义选择功能； 18. 报警日志记录详细，含时间、说明、位置、方式、原因、接收人、现场图像等，并可导出报表； 19.系统具备丰富的日志管理功能，对操作人员、操作内容、操作时间、故障点、故障内容、故障处理、时间等信息进行完整地记录，并可对这些记录进行多条件查询，为管理者提供完备的系统操作维护资料； 20. 监控系统具有权限分组管理功能 相关资质： ★1、 软件经过省部级检测机构检测 ★2、 软件著作权 ★3、高新企业证书 ★4、动环业务平台与动环采集单元设备必须为同一厂家产品； ★5、智慧机房CE认证 ★6、ISO9001认证证书 ★7、ISO14001认证证书 ★8、ISO18001认证证书
4 | 手机APP监控软件 | OMARA | OM-APP | 套 | 1 | 1.手机APP监控客户端软件支持市面全系列安卓手机，手机终端可以通过4G/3G/GPRS/WIFI远程进行监控与控制，是目前无人值守管理人员最不可以缺少的系统组成部分之一，从而有效提高工作效率，保证机房系统运作的安全性与稳定性 2.采用远程手机APP监控客户端软件，可以实现移动远程控制前端所有设备。实现对机房监控系统的视频监控、温湿度实时监测，防盗/消防监测系统工作状态实时监测，配电系统实时监测并且报警联动视频，漏水检测定位检测，空调运行状态监测。机房防火、防盗报警能功能，及时通知相关智能部门和管理人员
二 | 智能配电柜监测系统
1 | 三相电量仪+三个精密电流互感器 | OMARA | OM-ACM-A801 | 台 | 1 | 1.可实现三相四线或其它任意线制的电压、电流等全部电参数的测量，RS485网络连接，支持MODBUS规约,超强电磁兼容能力、性能优越,指示灯指示工作状态：运行、电能脉冲、通讯发送、通讯接收; 2.电压、电流信号经过离散化计算得到，计算值为有效值（RMS）; 3.可以测量相电压、线电压、有功功率（W）、无功功率（Q）、和视在功率（S）、功率因数、频率； 4.对电度量进行较为精确的计算，在一定程度上，可以提供给用户用为计费参考。 5.绝缘及耐压：输入/输出/电源之间：≥20MΩ(DC500V)；2kV/min.2mA 6.电磁兼容:符合IEC61000-4相关标准 7.稳定性：温度影响：100ppm/℃ 8.长期稳定性：≤0.5%/年 9.工作条件：温度：-15℃～55℃，湿度：20%～95% RH 10.存储条件：温度：－40℃～80℃，湿度：10%～95% RH ★为保证系统兼容性，传感器须与环境监控台台软件为同一品牌，并提供第三方检测机构检测报告
三 | UPS及蓄电池监测系统
1 | UPS协议接入监测系统 | OMARA | 定制 | 套 | 1 | 二次开发，甲方提供UPS原厂通信协议1、监控1台UPS,系统能对机房UPS各部件的运行状态进行监控。如：UPS的各开关、整流器、电池、逆变器、旁路及输出等各部分的状态。系统标明UPS电流流向，可看到负载的供电状况，是否受保护等。 2、系统能对机房UPS各部件的参数状态进行监控，如：电压、电流、频率、功率、后备时间等；整流器与旁路的电压、电流参数；逆变器与电池的电压、电流及电池的后备时间、充电量，负载的电压、电流参数，并合理布局、形象显示。 3、具体监测的内容和控制的项目与卖方提供的该型号通讯协议规定的内容相符。能够实时反映设备状态及故障信息，记录各种数据。 4、系统对机房UPS参数进行历史曲线记录，并可随时查看任意一天的曲线记录。
4 | 蓄电池内阻检测软件模块 | OMARA | V1.0 | 套 | 1 | 对UPS蓄电池组进行实时监测，包括单体蓄电池的电压、表面温度、内阻情况及组电压、充放电电流等参数，一旦蓄电池组出现异常，系统按照预设条件报警。 ★为保证系统兼容性，软件须与环境监控台台软件为同一品牌，蓄电池内阻监测系统软件著作权。
四 | 精密空调监测系统
1 | 精密空调协议接入1 | OMARA | 定制 | 套 | 1 | 二次开发，甲方提供空调原厂通信协议， 2、精密空调厂家提供相应的通讯协议和RS485通讯接口，实现对精密空调系统的监控。实时监测精密空调压缩机、风机、水泵、加热器、加湿器、滤网、回风温度和湿度等的运行状态与参数 1、系统能实现对空调的监控，功能包括开关机、设定工作模式、设定温度、风速等。系统能对机房空调各部件的运行状态和运行参数进行监控。例如：压缩机、滤网、风机、加热器、加湿器、去湿器、通风装置等部件运行或停止的状况，管理员可以通过网络实时查看空调运行参数。可通过软件在系统上或通过网络远程修改空调设置参数，并实现空调的远程开关机。 2、具体监测的内容和控制的项目与卖方提供的该型号通讯协议规定的内容相符。能够实时反映设备状态及故障信息，记录各种数据。 3、系统对机房空调参数进行历史曲线记录，并可随时查看任意一天的曲线记录。 4、要求系统记录操作人及操作事件。系统一旦监测到有报警或参数越限，能够自动报警
1 | 精密空调协议接入2 | OMARA | 定制 | 套 | 1 | 二次开发，甲方提供空调原厂通信协议， 2、精密空调厂家提供相应的通讯协议和RS485通讯接口，实现对精密空调系统的监控。实时监测精密空调压缩机、风机、水泵、加热器、加湿器、滤网、回风温度和湿度等的运行状态与参数 1、系统能实现对空调的监控，功能包括开关机、设定工作模式、设定温度、风速等。系统能对机房空调各部件的运行状态和运行参数进行监控。例如：压缩机、滤网、风机、加热器、加湿器、去湿器、通风装置等部件运行或停止的状况，管理员可以通过网络实时查看空调运行参数。可通过软件在系统上或通过网络远程修改空调设置参数，并实现空调的远程开关机。 2、具体监测的内容和控制的项目与卖方提供的该型号通讯协议规定的内容相符。能够实时反映设备状态及故障信息，记录各种数据。 3、系统对机房空调参数进行历史曲线记录，并可随时查看任意一天的曲线记录。 4、要求系统记录操作人及操作事件。系统一旦监测到有报警或参数越限，能够自动报警
五 | 漏水监测系统
1 | 区域漏水检测器 | OMARA | OM-LDA-B801 | 台 | 2 | 1、传感器兼容型，漏水感应线、同类型通类型测液漏电缆或检测探针 2、检测线缆长度：最大可接线缆长度500米 3、精准度：感应电缆长度0.5%±0.5米 4、串行接口：RS-485双线网络，波特率可选，出厂设置默认9600，地址：0~255 5、继电器输出：常开常闭可选 6、电源要求：12V直流，3W 7、存储温度：-40℃至60℃ 8、工作环境：-20℃至50℃，湿度5%至90%（无冷凝） 9、报警输出：自带蜂鸣器报警 ★为保证系统兼容性，传感器须与环境监控台台软件为同一品牌，并提供第三方检测机构检测报告
2 | 区域漏水检测电缆-5M | OMARA | OM-LDA-B601/5 | 根 | 2 | 螺旋结构设计不仅可以减少环境电磁干扰降低误报率，还大大提高了线缆的强度及使用寿命；具有耐腐蚀，耐磨损性能，且可重复使用。长度5米
3 | 漏水检测软件模块 | OMARA | V1.0 | 套 | 1 | 1.系统能对机房可能的漏水区域实时监视，显示并记录其运行数据； 2.系统采用电子地图方式显示实际漏水检测绳的分布； 3.根据预先的设定，系统可以对机房漏水设定自动报警方案； 4.可通过 IE 浏览器全面监视机房漏水监测实时状况，及其报警事件。
六 | 温湿度监控系统
1 | 温湿度传感器 | OMARA | OM-TH-B801 | 个 | 2 | 1、★要求温湿度传感器自带LCD显示屏，可在LCD上精确显示现场环境温湿度参数； 2、传感器要求自带操作按键面板，方便现场设定通讯地址和波特率； 4、测温范围：－20 ～ 80℃，精 度要求≤±0.3℃(25℃),测湿范围：0 ～ 100％RH，精度要求≤±3%RH；. 5、温湿度值设置：自定义设定环境温度、湿度上下限值，一旦超出设定范围，设备立即拔打预设的管理员电话号码报警，实现无人职守功能。 6、外形美观大方 ★为保证系统兼容性，传感器须与环境监控台台软件为同一品牌，并提供第三方检测机构检测报告 产品型号 OM-TH-B801 报警设置 温湿度上下限阈值范围设置 通信接口 RS485 MODBUS-RTU协议 输出 1路DO 波特率 默认9600，可选2400,4800,9600 数据格式N ,8,1 连接 4线，最大通讯距离1200m，RJ45端子直接连接 监测面积 10-20平方米 工作电源 12VDC 温度范围 -20℃～70℃ 外形尺寸 80*80*30mm 湿度范围 0～100%RH EMC指标 EFT(脉冲群) 差模±2KV ESD(静电) 接触放电±6KV ，空气放电±8KV 温度精度 误差<±0.5℃，在25℃时测试 材料 ABS塑料 湿度精度 误差<±3%RH， 在25℃时测试
2 | 温湿度软件模块 | OMARA | V1.0 | 套 | 1 | 1.系统能对机房温湿度实时监视，显示并记录其运行数据。系统支持机房电子地图加载； 2.根据预先的设定，系统可以对机房温湿度参数和状态异常设定自动报警； 3.可通过 IE 浏览器全面监视机房温湿度实时情况，及其报警事件。
七 | 温湿度监控系统
1 | 烟感探测器 | OMARA | OM-ACC-A101 | 个 | 2 | 工作电压：DC9V~35V 待机电流：12mA （继电器常闭）500uA （继电器常开） 报警电流：10mA （继电器常闭）18mA （继电器常开） 报警指示：红色LED常亮 传感器：红外光电传感器 工作温度：-10°C~ +50°C 环境温度：最大95%RH（无凝结现象） 抗RF干扰：10MHz-1GHz 20V/m 报警输出：常开/常闭可选，接点容量DC28V 100MA ★为保证系统兼容性，传感器须与环境监控台台软件为同一品牌，并提供第三方检测机构检测报告
2 | 烟雾检测软件模块 | OMARA | V1.0 | 套 | 1 | 实时监测机房内的烟雾状态，通过在机房内安装烟雾探测器，监测机房内火警情况，一旦发生报警，系统自动报警。
合计：大写人民币
800平机房
序号 | 设备名称 | 品牌 | 型号 | 单位 | 数量 | 备注
一 | 系统配置
1 | 智慧机房主机 | OMARA | OM-A6 T300 | 台 | 1 | OM-A6 系列是一款适应各种机房动力环境监控应用的高性能一体化嵌入式机房监控主机。 监控对象：市电、配电、UPS、蓄电池、精密空调、普通空调、温湿度、漏水、新风机、除湿机、消防、烟雾、防雷、视频、门禁、红外人体探测、路由器、交换机、服务器等。 报警方式：短信、电话、声光、邮件、微信、语音 注：可以接入UPS和精密空调：可以接入本公司以外的设备及传感器（需协议开发接入费另计）OM-A6 系列是一款适应各种机房动力环境监控应用的高性能一体化嵌入式机房监控主机。系统基于低功耗的32位飞思卡尔工业级ARM嵌入式芯片，Linux操作系统，大容量存储器，提供便捷的嵌入式WEB服务，无需依赖网络、上位机软件即可完成供配电、UPS、蓄电池、温湿度、空调、漏水、新风机、烟感、消防、防雷、红外、门禁、视频、服务器、路由器、交换机等进行集中监控管理，通过短信、电话、邮件、声光、微信进行报警。主机为各种传感器提供工作电源，停电状态下能够使用内置的后备电源独立为主机和传感器提供电，可以直接使用IE浏览器进行监控管理，系统内建完善的TCP/IP功能，双网口设计可实现灵活组网或跨平台无缝集成。 1、★要求采用嵌入式linux操作系统，非PC操作系统； 2、3D可视化动环UI； 3、传感器接口：可接入8个协议接入 8路RS485、4路RS232、8路开关量输入，3路模拟量输入，3路数字输出 4、★1路独立的RS232串口相机； 5、★动环触摸屏组态输出； 6、★关键运行参数及运行状态和串口相机关联，异常状态串口相机能记录现场图像数据； 7、★支持2路全景摄像机； 8、★传感器供电：主机能为传感器提供供电； 9、★2个独立的10/100M自适应以太网接口； 10、安装方式：1U标准机架安装； 11、宽工作供电电压：交流100~240V 12、宽工作温度范围：-40°C ~ +85°C 13、带外置独立看门狗 14、★支持ModbusTCP、SNMP v2.0、HTTP v1.1，系统配置灵活 15、★支持多种二次集成接口（Modbus JSON等） 16、★报警功能支持多方式选择、内容自定义、联动自定义、分组报警等，报警方式包含邮件、电话、现场语音、短信、彩信、声光、图像； 17、★报警日志记录详细，含时间、说明、位置、方式、原因、接收人、现场图像等； 18、★内置蓄电池鼓包、内阻、温度、电压监测管理模块； 19、★提供CE认证、第三方检测报告、智慧机房软件著作权 20、★支持B接口协议 21、功能要求： ⑴能实时检测市电、UPS、空调、漏水、温湿度、图像采集等设备的工作状态和各运行参数； ⑵在被盗、火灾、断电等异常状况下，完成关键数据采集、现场图像采集、报警信息发布、远程控制等操作； ⑷★远程监控： WEB服务、移动终端远程监测和控制； ⑸★B/S架构的嵌入式综合管理管理平台，支持二次开发； (5)支持接入触摸屏动环屏（需同一厂家） 4寸、8寸、10寸、15寸、21寸 系统架构 ARM 短信互动 报警确认、布防、撤防、继电器控制 操作系统 Linux 云平台 中移动OneNet物联网平台 监控软件 智慧机房平台软件V1.0 移动终端 微信小程序 内置服务 WEB、FTP、TELNET、SOAP、 REST USB接口 1路USB接口 内置协议 B接口、IEC 61850、光芒104，支持电信、铁路、电力、铁塔平台 指示灯 3个指示灯，分别为电源指示、系统运行指示、系统故障指示 网络接口 2个10M/100M/1000M自适应，物理接口：RJ-45 输出电源 2路12VDC/1A 标准电源输出接口 RS485串口 8个RJ-45接口，带12V供电；2个标准工业接口 供电电源 AC 220V，内置72W/30min后备锂电池电源可选 RS232串口 4个标准DB9接口；1个RJ-45接口，带12V供电 物理尺寸 433mm×320mm×26mm DI输入 8路光耦隔离开关量输入， RJ-45接口，带12V供电 工作环境 温度：-10至70℃ ；湿度：10%至95%（无凝结） AI输入 3路模拟量输入，支持电流输入0~20mA，电压输入0-5V量程可选 重量 2.5Kg DO输出 1路12VDC，2路继电器常开常闭输出
2 | OMARA-智慧机房嵌入式管理软件 | OMARA | OM-V1.0 | 套 | 1 | 具体要求如下： 1）、完整软件包，WEB界面，B/S架构，WIN8风格，软件稳定可靠，功能强大，可实现机房动力环境的全面监控和管理，支持多用户，丰富的报表，操作简单易用，界面美观，信息全面，用户可通过该软件实时掌握机房的运行状况，电子邮件报警与手机短信报警报警功能。 2）、采用嵌入式系统平台，隔绝病毒且稳定可靠，监控采集主机设备要求采用最为安全可靠的嵌入式系统平台，如Power PC linux，ARM linux等，保证系统的可靠性及避免病毒的影响。 3）、B/S架构，免客户端安装，无需加载控件系统要求实现的机房设备集中管理化要求，软件系统需支持多客户端的访问，方便各级管理人员的登陆，系统需支持B/S技术构架，免客户端安装,通过IE等网页浏览器，不能够加载控件。 4）、效率高，稳定安全，可同时支持5个客户端同时访问流程，数据加载不超过5秒。 5）、监控软件功能： （1）监控基本要求： ①兼容多品牌多型号的UPS、精密空调等； ②机房动力、环境、空调、安防设备分区管理，分区展示； ★③程序具有机房的地图展示功能，能够做到形象逼真的告警预警。 ④各个所监控的量都要具有snmp功能 （2）扩展要求： ①只需要扩展的传感器，在线连接至主机即可实现新增扩展设备的增加，即插即用。 ②通过WEB监控界面上的设置功能，简单的在线勾选配置即可实现新增扩展设备的增加，可自由定义操作。 （3）可根据告警设置进行多种形式的告警，具有至少4种告警联动机制（短信/电话语音/声光/邮件）。每一个告警都可进行关联不同类型的告警方式。并且需要有定时发送机房状态功能（平安短信功能），并且具有失效时间设定（免打扰模式）。 （4）能够按照实际情况进行设定使用，可以灵活设置报警的条件。对每种监控量的报警设置中，可按报警类别的不同进行不同的设置，也可根据需要对相关告警量的上下限阀值设置进行调整。 （5）具有多用户管理权限，避免人员误操作。 （6）具有账户密码找回功能，避免人员忘记密码又无法找回。 （7）具有远程自测、关机及重启UPS功能,能够定时任务进行此类操作,并具有相关的记录报表. （8）具有普通空调远程控制，远程调温，支持空调时间设定双机切换工作，具有来电自启动功能。 （9）完善的历史记录，并且具有事件处理记录功能，可导出形成报表。 ★（10）具有时间一键同步功能，无须繁琐设置。 （11）具有一键备份/还原功能。 （12）具有温湿度校准功能。 （13）具有检测存储容量功能，清楚的知道自身的存储状态。 （14）每次告警的详情都有记录，每次告警解决也必须有记录，每次告警必须有持续时间的记录。 ★（15）必须提供针对本次项目生产厂家或总代理商针对本项目的授权书原件及售后服务承诺书原件，需提供★软件检测报告★智慧机房软件著作权登记证书★动力和环境监控平台软件登记证书★智慧机房软件产品登记证书★获得CE认证★ISO 9001认证★产品验报告 ★蓄电池内阻监测系统软件著作权
3 | OMARA-机房监控集中管理平台软件 | OMARA | V1.0 | 套 | 1 | 1、支持上千个机房的集中监控，对分布在各地的多个机房实现跨区域集中监控管理 ； 2、具有在线或离线电子地图功能，直观掌握多个机房监控动态 ； 3、支持内嵌3D机房图管理，直观浏览机房监控设备运行状态； 4、完全IE方式浏览和管理，采用B/S架构，方便维护和升级； 5、具有完整的日志管理查询功能，提供完善管理系统； 6、具有资产管理功能，包括资产登记、资产查询、资产备份、维修记录等； 7、支持多种方式报警，包括短信报警、电话报警、微信报警、网页报警、邮件报警、App报警 等； 8、支持多用户管理权限功能； 9、支持机房能耗分析PUE统计功能； 10、支持监控设备曲线趋势图、柱形图展示； 11、嵌入强大的报表输出系统。 12、多级报警等级灵活设置 13、支持二次开发，OEM 1.系统采用B/S架构，完全IE方式浏览和管理，无需安装客户端； 2.机房动力、环境、安防、网络设备集中监控，分区管理、分区展示；对UPS、空调、灯光等实现远程自测、启停控制； 3.系统可内嵌3D地图，直观浏览机房布局、设备参数和告警信息； 4.系统采用模块化设计，充分保证系统在扩容、升级时系统可无间断安全运行，即在系统运行状态下进行修改与维护； 5. 支持ModbusRTU、ModbusTCP、SNMP v2.0、HTTP v1.1系统配置灵活； 6. 报警功能支持多方式选择、内容自定义、联动自定义、分组报警等，报警方式包含邮件、电话、现场语音、短信、彩信、声光、图像，报警可任意选择至少4种联动方式，具备定时报警、报警时间自定义选择功能； 7. 报警日志记录详细，含时间、说明、位置、方式、原因、接收人、现场图像等，并可导出报表； 8.系统具备丰富的日志管理功能，对操作人员、操作内容、操作时间、故障点、故障内容、故障处理、时间等信息进行完整地记录，并可对这些记录进行多条件查询，为管理者提供完备的系统操作维护资料； 9. 监控系统具有权限分组管理功能，可以针对不同的用户赋予不同的权限，可根据系统操作功能设置分配不同权限，灵活满足各级机房管理员的权限管理要求，保证系统使用的安全。 10.监控系统具有一键同步时间、一键备份/还原、自检功能； 11．系统自持脱机独立工作，即使网络出现问题，不影响监控系统的正常使用，所有报警和历史记录保存在大容量存存储芯片中，彻底拜托硬盘机械读写数据带来的安全隐患； ★12.系统内置蓄电池鼓包、内阻、温度、电压监测管理软件模块，传感器即接即用； 13.系统支持在线修改，在不停止监控系统的情况下对监控设备进行修改； 14. 系统采用多总线方式，某一子系统的故障不影响其它子系统的正常运行； 15.系统支持远程在线升级，当网点出现故障和升级改造时，最大限度降低维护成本； 16. 支持多种二次集成接口（Modbus JSON等）； 17.报警功能支持多方式选择、内容自定义、联动自定义、分组报警等，报警方式包含邮件、电话、现场语音、短信、彩信、声光、图像，报警可任意选择至少4种联动方式，具备定时报警、报警时间自定义选择功能； 18. 报警日志记录详细，含时间、说明、位置、方式、原因、接收人、现场图像等，并可导出报表； 19.系统具备丰富的日志管理功能，对操作人员、操作内容、操作时间、故障点、故障内容、故障处理、时间等信息进行完整地记录，并可对这些记录进行多条件查询，为管理者提供完备的系统操作维护资料； 20. 监控系统具有权限分组管理功能 相关资质： ★1、 软件经过省部级检测机构检测 ★2、 软件著作权 ★3、高新企业证书 ★4、动环业务平台与动环采集单元设备必须为同一厂家产品； ★5、智慧机房CE认证 ★6、ISO9001认证证书 ★7、ISO14001认证证书 ★8、ISO18001认证证书
4 | 手机APP监控软件 | OMARA | OM-APP | 套 | 1 | 1.手机APP监控客户端软件支持市面全系列安卓手机，手机终端可以通过4G/3G/GPRS/WIFI远程进行监控与控制，是目前无人值守管理人员最不可以缺少的系统组成部分之一，从而有效提高工作效率，保证机房系统运作的安全性与稳定性 2.采用远程手机APP监控客户端软件，可以实现移动远程控制前端所有设备。实现对机房监控系统的视频监控、温湿度实时监测，防盗/消防监测系统工作状态实时监测，配电系统实时监测并且报警联动视频，漏水检测定位检测，空调运行状态监测。机房防火、防盗报警能功能，及时通知相关智能部门和管理人员
二 | 配电柜监测系统
1 | 智能配电柜协议接入 | OMARA | V1.0 | 个 | 1 | 厂家提供相应的通讯协议和RS485通讯接口，实现对智能配电柜的监控。实时监测电压、相电流、线电压、线电流、有功、无功、视在功率、频率、功率因数等。以及机房配电开关进行断电送电记录，并可随时查看任意一天的记录，可通过IE浏览器实时查看机房配电开关实时状态，及其报警事件等
1 | 三相电量仪+三个精密电流互感器 | OMARA | OM-ACM-A801 | 台 | 1 | 1.可实现三相四线或其它任意线制的电压、电流等全部电参数的测量，RS485网络连接，支持MODBUS规约,超强电磁兼容能力、性能优越,指示灯指示工作状态：运行、电能脉冲、通讯发送、通讯接收; 2.电压、电流信号经过离散化计算得到，计算值为有效值（RMS）; 3.可以测量相电压、线电压、有功功率（W）、无功功率（Q）、和视在功率（S）、功率因数、频率； 4.对电度量进行较为精确的计算，在一定程度上，可以提供给用户用为计费参考。 5.绝缘及耐压：输入/输出/电源之间：≥20MΩ(DC500V)；2kV/min.2mA 6.电磁兼容:符合IEC61000-4相关标准 7.稳定性：温度影响：100ppm/℃ 8.长期稳定性：≤0.5%/年 9.工作条件：温度：-15℃～55℃，湿度：20%～95% RH 10.存储条件：温度：－40℃～80℃，湿度：10%～95% RH ★为保证系统兼容性，传感器须与环境监控台台软件为同一品牌，并提供第三方检测机构检测报告
三 | 温湿度监控系统
1 | 温湿度传感器 | OMARA | OM-TH-B801 | 个 | 2 | 1、★要求温湿度传感器自带LCD显示屏，可在LCD上精确显示现场环境温湿度参数； 2、传感器要求自带操作按键面板，方便现场设定通讯地址和波特率； 4、测温范围：－20 ～ 80℃，精 度要求≤±0.3℃(25℃),测湿范围：0 ～ 100％RH，精度要求≤±3%RH；. 5、温湿度值设置：自定义设定环境温度、湿度上下限值，一旦超出设定范围，设备立即拔打预设的管理员电话号码报警，实现无人职守功能。 6、外形美观大方 ★为保证系统兼容性，传感器须与环境监控台台软件为同一品牌，并提供第三方检测机构检测报告 产品型号 OM-TH-B801 报警设置 温湿度上下限阈值范围设置 通信接口 RS485 MODBUS-RTU协议 输出 1路DO 波特率 默认9600，可选2400,4800,9600 数据格式N ,8,1 连接 4线，最大通讯距离1200m，RJ45端子直接连接 监测面积 10-20平方米 工作电源 12VDC 温度范围 -20℃～70℃ 外形尺寸 80*80*30mm 湿度范围 0～100%RH EMC指标 EFT(脉冲群) 差模±2KV ESD(静电) 接触放电±6KV ，空气放电±8KV 温度精度 误差<±0.5℃，在25℃时测试 材料 ABS塑料 湿度精度 误差<±3%RH， 在25℃时测试
2 | 温湿度软件模块 | OMARA | V1.0 | 套 | 1 | 1.系统能对机房温湿度实时监视，显示并记录其运行数据。系统支持机房电子地图加载； 2.根据预先的设定，系统可以对机房温湿度参数和状态异常设定自动报警； 3.可通过 IE 浏览器全面监视机房温湿度实时情况，及其报警事件。
四 | UPS及蓄电池监测系统
1 | UPS协议接入监测系统 | OMARA | 定制 | 套 | 3 | 二次开发，甲方提供UPS原厂通信协议1、监控1台UPS,系统能对机房UPS各部件的运行状态进行监控。如：UPS的各开关、整流器、电池、逆变器、旁路及输出等各部分的状态。系统标明UPS电流流向，可看到负载的供电状况，是否受保护等。 2、系统能对机房UPS各部件的参数状态进行监控，如：电压、电流、频率、功率、后备时间等；整流器与旁路的电压、电流参数；逆变器与电池的电压、电流及电池的后备时间、充电量，负载的电压、电流参数，并合理布局、形象显示。 3、具体监测的内容和控制的项目与卖方提供的该型号通讯协议规定的内容相符。能够实时反映设备状态及故障信息，记录各种数据。 4、系统对机房UPS参数进行历史曲线记录，并可随时查看任意一天的曲线记录。
4 | 蓄电池内阻检测软件模块 | OMARA | V1.0 | 套 | 1 | 对UPS蓄电池组进行实时监测，包括单体蓄电池的电压、表面温度、内阻情况及组电压、充放电电流等参数，一旦蓄电池组出现异常，系统按照预设条件报警。 ★为保证系统兼容性，软件须与环境监控台台软件为同一品牌，蓄电池内阻监测系统软件著作权。
五 | 精密空调监测系统
1 | 精密空调协议接入1 | OMARA | 定制 | 个 | 1 | 二次开发，甲方提供空调原厂通信协议， 2、精密空调厂家提供相应的通讯协议和RS485通讯接口，实现对精密空调系统的监控。实时监测精密空调压缩机、风机、水泵、加热器、加湿器、滤网、回风温度和湿度等的运行状态与参数 1、系统能实现对空调的监控，功能包括开关机、设定工作模式、设定温度、风速等。系统能对机房空调各部件的运行状态和运行参数进行监控。例如：压缩机、滤网、风机、加热器、加湿器、去湿器、通风装置等部件运行或停止的状况，管理员可以通过网络实时查看空调运行参数。可通过软件在系统上或通过网络远程修改空调设置参数，并实现空调的远程开关机。 2、具体监测的内容和控制的项目与卖方提供的该型号通讯协议规定的内容相符。能够实时反映设备状态及故障信息，记录各种数据。 3、系统对机房空调参数进行历史曲线记录，并可随时查看任意一天的曲线记录。 4、要求系统记录操作人及操作事件。系统一旦监测到有报警或参数越限，能够自动报警
1 | 精密空调协议接入2 | OMARA | 定制 | 个 | 1 | 二次开发，甲方提供空调原厂通信协议， 2、精密空调厂家提供相应的通讯协议和RS485通讯接口，实现对精密空调系统的监控。实时监测精密空调压缩机、风机、水泵、加热器、加湿器、滤网、回风温度和湿度等的运行状态与参数 1、系统能实现对空调的监控，功能包括开关机、设定工作模式、设定温度、风速等。系统能对机房空调各部件的运行状态和运行参数进行监控。例如：压缩机、滤网、风机、加热器、加湿器、去湿器、通风装置等部件运行或停止的状况，管理员可以通过网络实时查看空调运行参数。可通过软件在系统上或通过网络远程修改空调设置参数，并实现空调的远程开关机。 2、具体监测的内容和控制的项目与卖方提供的该型号通讯协议规定的内容相符。能够实时反映设备状态及故障信息，记录各种数据。 3、系统对机房空调参数进行历史曲线记录，并可随时查看任意一天的曲线记录。 4、要求系统记录操作人及操作事件。系统一旦监测到有报警或参数越限，能够自动报警
1 | 精密空调协议接入3 | OMARA | 定制 | 个 | 1 | 二次开发，甲方提供空调原厂通信协议， 2、精密空调厂家提供相应的通讯协议和RS485通讯接口，实现对精密空调系统的监控。实时监测精密空调压缩机、风机、水泵、加热器、加湿器、滤网、回风温度和湿度等的运行状态与参数 1、系统能实现对空调的监控，功能包括开关机、设定工作模式、设定温度、风速等。系统能对机房空调各部件的运行状态和运行参数进行监控。例如：压缩机、滤网、风机、加热器、加湿器、去湿器、通风装置等部件运行或停止的状况，管理员可以通过网络实时查看空调运行参数。可通过软件在系统上或通过网络远程修改空调设置参数，并实现空调的远程开关机。 2、具体监测的内容和控制的项目与卖方提供的该型号通讯协议规定的内容相符。能够实时反映设备状态及故障信息，记录各种数据。 3、系统对机房空调参数进行历史曲线记录，并可随时查看任意一天的曲线记录。 4、要求系统记录操作人及操作事件。系统一旦监测到有报警或参数越限，能够自动报警
六 | 漏水监测系统
1 | 区域漏水检测器 | OMARA | OM-LDA-B801 | 台 | 3 | 1、传感器兼容型，漏水感应线、同类型通类型测液漏电缆或检测探针 2、检测线缆长度：最大可接线缆长度500米 3、精准度：感应电缆长度0.5%±0.5米 4、串行接口：RS-485双线网络，波特率可选，出厂设置默认9600，地址：0~255 5、继电器输出：常开常闭可选 6、电源要求：12V直流，3W 7、存储温度：-40℃至60℃ 8、工作环境：-20℃至50℃，湿度5%至90%（无冷凝） 9、报警输出：自带蜂鸣器报警 ★为保证系统兼容性，传感器须与环境监控台台软件为同一品牌，并提供第三方检测机构检测报告
2 | 区域漏水检测电缆-5M | OMARA | OM-LDA-B601/5 | 根 | 3 | 螺旋结构设计不仅可以减少环境电磁干扰降低误报率，还大大提高了线缆的强度及使用寿命；具有耐腐蚀，耐磨损性能，且可重复使用。长度5米
3 | 漏水检测软件模块 | OMARA | V1.0 | 套 | 1 | 1.系统能对机房可能的漏水区域实时监视，显示并记录其运行数据； 2.系统采用电子地图方式显示实际漏水检测绳的分布； 3.根据预先的设定，系统可以对机房漏水设定自动报警方案； 4.可通过 IE 浏览器全面监视机房漏水监测实时状况，及其报警事件。
七 | 消防检测子系统
1 | 烟感探测器 | OMARA | OM-ACC-A101 | 个 | 6 | 工作电压：DC9V~35V 待机电流：12mA （继电器常闭）500uA （继电器常开） 报警电流：10mA （继电器常闭）18mA （继电器常开） 报警指示：红色LED常亮 传感器：红外光电传感器 工作温度：-10°C~ +50°C 环境温度：最大95%RH（无凝结现象） 抗RF干扰：10MHz-1GHz 20V/m 报警输出：常开/常闭可选，接点容量DC28V 100MA ★为保证系统兼容性，传感器须与环境监控台台软件为同一品牌，并提供第三方检测机构检测报告
2 | 烟雾检测软件模块 | OMARA | V1.0 | 套 | 1 | 实时监测机房内的烟雾状态，通过在机房内安装烟雾探测器，监测机房内火警情况，一旦发生报警，系统自动报警。
3 | 消防干接点接入/16路开关量采集模块 | OMARA | OM-ACC-A104 | 套 | 1 | 1、输入通道： 16路，非隔离开关量输入；输入模式：干接点输入 2、内置双重看门狗，保证模块在任何干扰下能自动恢复； 3、标准DIN导轨安装方式,施工安装方便；
合计：大写人民币
22#配线间
序号 | 设备名称 | 品牌 | 型号 | 单位 | 数量 | 备注
一 | 系统配置
1 | 智慧机房主机 | OMARA | OM-A6 T300 | 台 | 1 | OM-A6 系列是一款适应各种机房动力环境监控应用的高性能一体化嵌入式机房监控主机。 监控对象：市电、配电、UPS、蓄电池、精密空调、普通空调、温湿度、漏水、新风机、除湿机、消防、烟雾、防雷、视频、门禁、红外人体探测、路由器、交换机、服务器等。 报警方式：短信、电话、声光、邮件、微信、语音 注：可以接入UPS和精密空调：可以接入本公司以外的设备及传感器（需协议开发接入费另计）OM-A6 系列是一款适应各种机房动力环境监控应用的高性能一体化嵌入式机房监控主机。系统基于低功耗的32位飞思卡尔工业级ARM嵌入式芯片，Linux操作系统，大容量存储器，提供便捷的嵌入式WEB服务，无需依赖网络、上位机软件即可完成供配电、UPS、蓄电池、温湿度、空调、漏水、新风机、烟感、消防、防雷、红外、门禁、视频、服务器、路由器、交换机等进行集中监控管理，通过短信、电话、邮件、声光、微信进行报警。主机为各种传感器提供工作电源，停电状态下能够使用内置的后备电源独立为主机和传感器提供电，可以直接使用IE浏览器进行监控管理，系统内建完善的TCP/IP功能，双网口设计可实现灵活组网或跨平台无缝集成。 1、★要求采用嵌入式linux操作系统，非PC操作系统； 2、3D可视化动环UI； 3、传感器接口：可接入8个协议接入 8路RS485、4路RS232、8路开关量输入，3路模拟量输入，3路数字输出 4、★1路独立的RS232串口相机； 5、★动环触摸屏组态输出； 6、★关键运行参数及运行状态和串口相机关联，异常状态串口相机能记录现场图像数据； 7、★支持2路全景摄像机； 8、★传感器供电：主机能为传感器提供供电； 9、★2个独立的10/100M自适应以太网接口； 10、安装方式：1U标准机架安装； 11、宽工作供电电压：交流100~240V 12、宽工作温度范围：-40°C ~ +85°C 13、带外置独立看门狗 14、★支持ModbusTCP、SNMP v2.0、HTTP v1.1，系统配置灵活 15、★支持多种二次集成接口（Modbus JSON等） 16、★报警功能支持多方式选择、内容自定义、联动自定义、分组报警等，报警方式包含邮件、电话、现场语音、短信、彩信、声光、图像； 17、★报警日志记录详细，含时间、说明、位置、方式、原因、接收人、现场图像等； 18、★内置蓄电池鼓包、内阻、温度、电压监测管理模块； 19、★提供CE认证、第三方检测报告、智慧机房软件著作权 20、★支持B接口协议 21、功能要求： ⑴能实时检测市电、UPS、空调、漏水、温湿度、图像采集等设备的工作状态和各运行参数； ⑵在被盗、火灾、断电等异常状况下，完成关键数据采集、现场图像采集、报警信息发布、远程控制等操作； ⑷★远程监控： WEB服务、移动终端远程监测和控制； ⑸★B/S架构的嵌入式综合管理管理平台，支持二次开发； (5)支持接入触摸屏动环屏（需同一厂家） 4寸、8寸、10寸、15寸、21寸 系统架构 ARM 短信互动 报警确认、布防、撤防、继电器控制 操作系统 Linux 云平台 中移动OneNet物联网平台 监控软件 智慧机房平台软件V1.0 移动终端 微信小程序 内置服务 WEB、FTP、TELNET、SOAP、 REST USB接口 1路USB接口 内置协议 B接口、IEC 61850、光芒104，支持电信、铁路、电力、铁塔平台 指示灯 3个指示灯，分别为电源指示、系统运行指示、系统故障指示 网络接口 2个10M/100M/1000M自适应，物理接口：RJ-45 输出电源 2路12VDC/1A 标准电源输出接口 RS485串口 8个RJ-45接口，带12V供电；2个标准工业接口 供电电源 AC 220V，内置72W/30min后备锂电池电源可选 RS232串口 4个标准DB9接口；1个RJ-45接口，带12V供电 物理尺寸 433mm×320mm×26mm DI输入 8路光耦隔离开关量输入， RJ-45接口，带12V供电 工作环境 温度：-10至70℃ ；湿度：10%至95%（无凝结） AI输入 3路模拟量输入，支持电流输入0~20mA，电压输入0-5V量程可选 重量 2.5Kg DO输出 1路12VDC，2路继电器常开常闭输出
2 | OMARA-智慧机房嵌入式管理软件 | OMARA | OM-V1.0 | 套 | 1 | 具体要求如下： 1）、完整软件包，WEB界面，B/S架构，WIN8风格，软件稳定可靠，功能强大，可实现机房动力环境的全面监控和管理，支持多用户，丰富的报表，操作简单易用，界面美观，信息全面，用户可通过该软件实时掌握机房的运行状况，电子邮件报警与手机短信报警报警功能。 2）、采用嵌入式系统平台，隔绝病毒且稳定可靠，监控采集主机设备要求采用最为安全可靠的嵌入式系统平台，如Power PC linux，ARM linux等，保证系统的可靠性及避免病毒的影响。 3）、B/S架构，免客户端安装，无需加载控件系统要求实现的机房设备集中管理化要求，软件系统需支持多客户端的访问，方便各级管理人员的登陆，系统需支持B/S技术构架，免客户端安装,通过IE等网页浏览器，不能够加载控件。 4）、效率高，稳定安全，可同时支持5个客户端同时访问流程，数据加载不超过5秒。 5）、监控软件功能： （1）监控基本要求： ①兼容多品牌多型号的UPS、精密空调等； ②机房动力、环境、空调、安防设备分区管理，分区展示； ★③程序具有机房的地图展示功能，能够做到形象逼真的告警预警。 ④各个所监控的量都要具有snmp功能 （2）扩展要求： ①只需要扩展的传感器，在线连接至主机即可实现新增扩展设备的增加，即插即用。 ②通过WEB监控界面上的设置功能，简单的在线勾选配置即可实现新增扩展设备的增加，可自由定义操作。 （3）可根据告警设置进行多种形式的告警，具有至少4种告警联动机制（短信/电话语音/声光/邮件）。每一个告警都可进行关联不同类型的告警方式。并且需要有定时发送机房状态功能（平安短信功能），并且具有失效时间设定（免打扰模式）。 （4）能够按照实际情况进行设定使用，可以灵活设置报警的条件。对每种监控量的报警设置中，可按报警类别的不同进行不同的设置，也可根据需要对相关告警量的上下限阀值设置进行调整。 （5）具有多用户管理权限，避免人员误操作。 （6）具有账户密码找回功能，避免人员忘记密码又无法找回。 （7）具有远程自测、关机及重启UPS功能,能够定时任务进行此类操作,并具有相关的记录报表. （8）具有普通空调远程控制，远程调温，支持空调时间设定双机切换工作，具有来电自启动功能。 （9）完善的历史记录，并且具有事件处理记录功能，可导出形成报表。 ★（10）具有时间一键同步功能，无须繁琐设置。 （11）具有一键备份/还原功能。 （12）具有温湿度校准功能。 （13）具有检测存储容量功能，清楚的知道自身的存储状态。 （14）每次告警的详情都有记录，每次告警解决也必须有记录，每次告警必须有持续时间的记录。 ★（15）必须提供针对本次项目生产厂家或总代理商针对本项目的授权书原件及售后服务承诺书原件，需提供★软件检测报告★智慧机房软件著作权登记证书★动力和环境监控平台软件登记证书★智慧机房软件产品登记证书★获得CE认证★ISO 9001认证★产品验报告 ★蓄电池内阻监测系统软件著作权
3 | OMARA-机房监控集中管理平台软件 | OMARA | V1.0 | 套 | 1 | 1、支持上千个机房的集中监控，对分布在各地的多个机房实现跨区域集中监控管理 ； 2、具有在线或离线电子地图功能，直观掌握多个机房监控动态 ； 3、支持内嵌3D机房图管理，直观浏览机房监控设备运行状态； 4、完全IE方式浏览和管理，采用B/S架构，方便维护和升级； 5、具有完整的日志管理查询功能，提供完善管理系统； 6、具有资产管理功能，包括资产登记、资产查询、资产备份、维修记录等； 7、支持多种方式报警，包括短信报警、电话报警、微信报警、网页报警、邮件报警、App报警 等； 8、支持多用户管理权限功能； 9、支持机房能耗分析PUE统计功能； 10、支持监控设备曲线趋势图、柱形图展示； 11、嵌入强大的报表输出系统。 12、多级报警等级灵活设置 13、支持二次开发，OEM 1.系统采用B/S架构，完全IE方式浏览和管理，无需安装客户端； 2.机房动力、环境、安防、网络设备集中监控，分区管理、分区展示；对UPS、空调、灯光等实现远程自测、启停控制； 3.系统可内嵌3D地图，直观浏览机房布局、设备参数和告警信息； 4.系统采用模块化设计，充分保证系统在扩容、升级时系统可无间断安全运行，即在系统运行状态下进行修改与维护； 5. 支持ModbusRTU、ModbusTCP、SNMP v2.0、HTTP v1.1系统配置灵活； 6. 报警功能支持多方式选择、内容自定义、联动自定义、分组报警等，报警方式包含邮件、电话、现场语音、短信、彩信、声光、图像，报警可任意选择至少4种联动方式，具备定时报警、报警时间自定义选择功能； 7. 报警日志记录详细，含时间、说明、位置、方式、原因、接收人、现场图像等，并可导出报表； 8.系统具备丰富的日志管理功能，对操作人员、操作内容、操作时间、故障点、故障内容、故障处理、时间等信息进行完整地记录，并可对这些记录进行多条件查询，为管理者提供完备的系统操作维护资料； 9. 监控系统具有权限分组管理功能，可以针对不同的用户赋予不同的权限，可根据系统操作功能设置分配不同权限，灵活满足各级机房管理员的权限管理要求，保证系统使用的安全。 10.监控系统具有一键同步时间、一键备份/还原、自检功能； 11．系统自持脱机独立工作，即使网络出现问题，不影响监控系统的正常使用，所有报警和历史记录保存在大容量存存储芯片中，彻底拜托硬盘机械读写数据带来的安全隐患； ★12.系统内置蓄电池鼓包、内阻、温度、电压监测管理软件模块，传感器即接即用； 13.系统支持在线修改，在不停止监控系统的情况下对监控设备进行修改； 14. 系统采用多总线方式，某一子系统的故障不影响其它子系统的正常运行； 15.系统支持远程在线升级，当网点出现故障和升级改造时，最大限度降低维护成本； 16. 支持多种二次集成接口（Modbus JSON等）； 17.报警功能支持多方式选择、内容自定义、联动自定义、分组报警等，报警方式包含邮件、电话、现场语音、短信、彩信、声光、图像，报警可任意选择至少4种联动方式，具备定时报警、报警时间自定义选择功能； 18. 报警日志记录详细，含时间、说明、位置、方式、原因、接收人、现场图像等，并可导出报表； 19.系统具备丰富的日志管理功能，对操作人员、操作内容、操作时间、故障点、故障内容、故障处理、时间等信息进行完整地记录，并可对这些记录进行多条件查询，为管理者提供完备的系统操作维护资料； 20. 监控系统具有权限分组管理功能 相关资质： ★1、 软件经过省部级检测机构检测 ★2、 软件著作权 ★3、高新企业证书 ★4、动环业务平台与动环采集单元设备必须为同一厂家产品； ★5、智慧机房CE认证 ★6、ISO9001认证证书 ★7、ISO14001认证证书 ★8、ISO18001认证证书
4 | 手机APP监控软件 | OMARA | OM-APP | 套 | 1 | 1.手机APP监控客户端软件支持市面全系列安卓手机，手机终端可以通过4G/3G/GPRS/WIFI远程进行监控与控制，是目前无人值守管理人员最不可以缺少的系统组成部分之一，从而有效提高工作效率，保证机房系统运作的安全性与稳定性 2.采用远程手机APP监控客户端软件，可以实现移动远程控制前端所有设备。实现对机房监控系统的视频监控、温湿度实时监测，防盗/消防监测系统工作状态实时监测，配电系统实时监测并且报警联动视频，漏水检测定位检测，空调运行状态监测。机房防火、防盗报警能功能，及时通知相关智能部门和管理人员
二 | UPS及蓄电池监测系统
1 | UPS协议接入监测系统 | OMARA | 定制 | 套 | 2 | 二次开发，甲方提供UPS原厂通信协议1、监控1台UPS,系统能对机房UPS各部件的运行状态进行监控。如：UPS的各开关、整流器、电池、逆变器、旁路及输出等各部分的状态。系统标明UPS电流流向，可看到负载的供电状况，是否受保护等。 2、系统能对机房UPS各部件的参数状态进行监控，如：电压、电流、频率、功率、后备时间等；整流器与旁路的电压、电流参数；逆变器与电池的电压、电流及电池的后备时间、充电量，负载的电压、电流参数，并合理布局、形象显示。 3、具体监测的内容和控制的项目与卖方提供的该型号通讯协议规定的内容相符。能够实时反映设备状态及故障信息，记录各种数据。 4、系统对机房UPS参数进行历史曲线记录，并可随时查看任意一天的曲线记录。
2 | 智能开关电源协议接入监测系统 | OMARA | V1.0 | 套 | 1 | 二次开发，甲方提供智能开关电源原厂通信协议1、监控1台开关电源
5 | 蓄电池内阻检测软件模块 | OMARA | V1.0 | 套 | 1 | 对UPS蓄电池组进行实时监测，包括单体蓄电池的电压、表面温度、内阻情况及组电压、充放电电流等参数，一旦蓄电池组出现异常，系统按照预设条件报警。 ★为保证系统兼容性，软件须与环境监控台台软件为同一品牌，蓄电池内阻监测系统软件著作权。
三 | 配电柜监测系统
1 | 三相电量仪+三个精密电流互感器 | OMARA | OM-ACM-A801 | 台 | 2 | 1.可实现三相四线或其它任意线制的电压、电流等全部电参数的测量，RS485网络连接，支持MODBUS规约,超强电磁兼容能力、性能优越,指示灯指示工作状态：运行、电能脉冲、通讯发送、通讯接收; 2.电压、电流信号经过离散化计算得到，计算值为有效值（RMS）; 3.可以测量相电压、线电压、有功功率（W）、无功功率（Q）、和视在功率（S）、功率因数、频率； 4.对电度量进行较为精确的计算，在一定程度上，可以提供给用户用为计费参考。 5.绝缘及耐压：输入/输出/电源之间：≥20MΩ(DC500V)；2kV/min.2mA 6.电磁兼容:符合IEC61000-4相关标准 7.稳定性：温度影响：100ppm/℃ 8.长期稳定性：≤0.5%/年 9.工作条件：温度：-15℃～55℃，湿度：20%～95% RH 10.存储条件：温度：－40℃～80℃，湿度：10%～95% RH ★为保证系统兼容性，传感器须与环境监控台台软件为同一品牌，并提供第三方检测机构检测报告
四 | 温湿度监控系统
1 | 温湿度传感器 | OMARA | OM-TH-B801 | 个 | 1 | 1、★要求温湿度传感器自带LCD显示屏，可在LCD上精确显示现场环境温湿度参数； 2、传感器要求自带操作按键面板，方便现场设定通讯地址和波特率； 4、测温范围：－20 ～ 80℃，精 度要求≤±0.3℃(25℃),测湿范围：0 ～ 100％RH，精度要求≤±3%RH；. 5、温湿度值设置：自定义设定环境温度、湿度上下限值，一旦超出设定范围，设备立即拔打预设的管理员电话号码报警，实现无人职守功能。 6、外形美观大方 ★为保证系统兼容性，传感器须与环境监控台台软件为同一品牌，并提供第三方检测机构检测报告 产品型号 OM-TH-B801 报警设置 温湿度上下限阈值范围设置 通信接口 RS485 MODBUS-RTU协议 输出 1路DO 波特率 默认9600，可选2400,4800,9600 数据格式N ,8,1 连接 4线，最大通讯距离1200m，RJ45端子直接连接 监测面积 10-20平方米 工作电源 12VDC 温度范围 -20℃～70℃ 外形尺寸 80*80*30mm 湿度范围 0～100%RH EMC指标 EFT(脉冲群) 差模±2KV ESD(静电) 接触放电±6KV ，空气放电±8KV 温度精度 误差<±0.5℃，在25℃时测试 材料 ABS塑料 湿度精度 误差<±3%RH， 在25℃时测试
2 | 温湿度软件模块 | OMARA | V1.0 | 套 | 1 | 1.系统能对机房温湿度实时监视，显示并记录其运行数据。系统支持机房电子地图加载； 2.根据预先的设定，系统可以对机房温湿度参数和状态异常设定自动报警； 3.可通过 IE 浏览器全面监视机房温湿度实时情况，及其报警事件。
五 | 漏水监测系统
1 | 区域漏水检测器 | OMARA | OM-LDA-B801 | 台 | 2 | 1、传感器兼容型，漏水感应线、同类型通类型测液漏电缆或检测探针 2、检测线缆长度：最大可接线缆长度500米 3、精准度：感应电缆长度0.5%±0.5米 4、串行接口：RS-485双线网络，波特率可选，出厂设置默认9600，地址：0~255 5、继电器输出：常开常闭可选 6、电源要求：12V直流，3W 7、存储温度：-40℃至60℃ 8、工作环境：-20℃至50℃，湿度5%至90%（无冷凝） 9、报警输出：自带蜂鸣器报警 ★为保证系统兼容性，传感器须与环境监控台台软件为同一品牌，并提供第三方检测机构检测报告
2 | 区域漏水检测电缆-5M | OMARA | OM-LDA-B601/5 | 根 | 2 | 螺旋结构设计不仅可以减少环境电磁干扰降低误报率，还大大提高了线缆的强度及使用寿命；具有耐腐蚀，耐磨损性能，且可重复使用。长度5米
3 | 漏水检测软件模块 | OMARA | V1.0 | 套 | 1 | 1.系统能对机房可能的漏水区域实时监视，显示并记录其运行数据； 2.系统采用电子地图方式显示实际漏水检测绳的分布； 3.根据预先的设定，系统可以对机房漏水设定自动报警方案； 4.可通过 IE 浏览器全面监视机房漏水监测实时状况，及其报警事件。
六 | 智能STS双电源监测系统
1 | STS智能设备协议接入 | OMARA | V1.0 | 套 | 3 | 厂家提供相应的通讯协议和RS485通讯接口，实现对智能设备进行监测，并可随时查看任意一天的记录，可通过IE浏览器实时查看状态，及其报警事件等
七 | 普通空调监测系统
1 | 空调远程控制器 | OMARA | OM-ACA-A801 | 个 | 2 | 监测单台普通空调运行状态，出风口及回风口温度等，可定时开关机、达到温度下限自动关机和温度自动调节功能，如客户调低空调的温度，空调控制器可自动恢复设定的温度；来电启动：空调来电1分钟内启动空调。
八 | 消防检测子系统
1 | 烟感探测器 | OMARA | OM-ACC-A101 | 个 | 2 | 工作电压：DC9V~35V 待机电流：12mA （继电器常闭）500uA （继电器常开） 报警电流：10mA （继电器常闭）18mA （继电器常开） 报警指示：红色LED常亮 传感器：红外光电传感器 工作温度：-10°C~ +50°C 环境温度：最大95%RH（无凝结现象） 抗RF干扰：10MHz-1GHz 20V/m 报警输出：常开/常闭可选，接点容量DC28V 100MA ★为保证系统兼容性，传感器须与环境监控台台软件为同一品牌，并提供第三方检测机构检测报告
2 | 烟雾检测软件模块 | OMARA | V1.0 | 套 | 1 | 实时监测机房内的烟雾状态，通过在机房内安装烟雾探测器，监测机房内火警情况，一旦发生报警，系统自动报警。
合计：大写人民币
新增23号配电间机房
序号 | 设备名称 | 品牌 | 型号 | 单位 | 数量 | 备注
一 | 系统配置
1 | 智慧机房主机 | OMARA | OM-A6 X500 | 台 | 1 | OM-A6 系列是一款适应各种机房动力环境监控应用的高性能一体化嵌入式机房监控主机。 监控对象：市电、配电、UPS、蓄电池、精密空调、普通空调、温湿度、漏水、新风机、除湿机、消防、烟雾、防雷、视频、门禁、红外人体探测、路由器、交换机、服务器等。 报警方式：短信、电话、声光、邮件、微信、语音 注：可以接入UPS和精密空调：可以接入本公司以外的设备及传感器（需协议开发接入费另计）OM-A6 系列是一款适应各种机房动力环境监控应用的高性能一体化嵌入式机房监控主机。系统基于低功耗的32位飞思卡尔工业级ARM嵌入式芯片，Linux操作系统，大容量存储器，提供便捷的嵌入式WEB服务，无需依赖网络、上位机软件即可完成供配电、UPS、蓄电池、温湿度、空调、漏水、新风机、烟感、消防、防雷、红外、门禁、视频、服务器、路由器、交换机等进行集中监控管理，通过短信、电话、邮件、声光、微信进行报警。主机为各种传感器提供工作电源，停电状态下能够使用内置的后备电源独立为主机和传感器提供电，可以直接使用IE浏览器进行监控管理，系统内建完善的TCP/IP功能，双网口设计可实现灵活组网或跨平台无缝集成。 1、★要求采用嵌入式linux操作系统，非PC操作系统； 2、3D可视化动环UI； 3、传感器接口：可接入3个协议接入 8路RS485、4路RS232、8路开关量输入，3路模拟量输入，3路数字输出 4、★1路独立的RS232串口相机； 5、★动环触摸屏组态输出； 6、★关键运行参数及运行状态和串口相机关联，异常状态串口相机能记录现场图像数据； 7、★支持2路全景摄像机； 8、★传感器供电：主机能为传感器提供供电； 9、★2个独立的10/100M自适应以太网接口； 10、安装方式：1U标准机架安装； 11、宽工作供电电压：交流100~240V 12、宽工作温度范围：-40°C ~ +85°C 13、带外置独立看门狗 14、★支持ModbusTCP、SNMP v2.0、HTTP v1.1，系统配置灵活 15、★支持多种二次集成接口（Modbus JSON等） 16、★报警功能支持多方式选择、内容自定义、联动自定义、分组报警等，报警方式包含邮件、电话、现场语音、短信、彩信、声光、图像； 17、★报警日志记录详细，含时间、说明、位置、方式、原因、接收人、现场图像等； 18、★内置蓄电池鼓包、内阻、温度、电压监测管理模块； 19、★提供CE认证、第三方检测报告、智慧机房软件著作权 20、★支持B接口协议 21、功能要求： ⑴能实时检测市电、UPS、空调、漏水、温湿度、图像采集等设备的工作状态和各运行参数； ⑵在被盗、火灾、断电等异常状况下，完成关键数据采集、现场图像采集、报警信息发布、远程控制等操作； ⑷★远程监控： WEB服务、移动终端远程监测和控制； ⑸★B/S架构的嵌入式综合管理管理平台，支持二次开发； (5)支持接入触摸屏动环屏（需同一厂家） 4寸、8寸、10寸、15寸、21寸 系统架构 ARM 短信互动 报警确认、布防、撤防、继电器控制 操作系统 Linux 云平台 中移动OneNet物联网平台 监控软件 智慧机房平台软件V1.0 移动终端 微信小程序 内置服务 WEB、FTP、TELNET、SOAP、 REST USB接口 1路USB接口 内置协议 B接口、IEC 61850、光芒104，支持电信、铁路、电力、铁塔平台 指示灯 3个指示灯，分别为电源指示、系统运行指示、系统故障指示 网络接口 2个10M/100M/1000M自适应，物理接口：RJ-45 输出电源 2路12VDC/1A 标准电源输出接口 RS485串口 8个RJ-45接口，带12V供电；2个标准工业接口 供电电源 AC 220V，内置72W/30min后备锂电池电源可选 RS232串口 4个标准DB9接口；1个RJ-45接口，带12V供电 物理尺寸 433mm×320mm×26mm DI输入 8路光耦隔离开关量输入， RJ-45接口，带12V供电 工作环境 温度：-10至70℃ ；湿度：10%至95%（无凝结） AI输入 3路模拟量输入，支持电流输入0~20mA，电压输入0-5V量程可选 重量 2.5Kg DO输出 1路12VDC，2路继电器常开常闭输出
2 | OMARA-智慧机房嵌入式管理软件 | OMARA | OM-V1.0 | 套 | 1 | 具体要求如下： 1）、完整软件包，WEB界面，B/S架构，WIN8风格，软件稳定可靠，功能强大，可实现机房动力环境的全面监控和管理，支持多用户，丰富的报表，操作简单易用，界面美观，信息全面，用户可通过该软件实时掌握机房的运行状况，电子邮件报警与手机短信报警报警功能。 2）、采用嵌入式系统平台，隔绝病毒且稳定可靠，监控采集主机设备要求采用最为安全可靠的嵌入式系统平台，如Power PC linux，ARM linux等，保证系统的可靠性及避免病毒的影响。 3）、B/S架构，免客户端安装，无需加载控件系统要求实现的机房设备集中管理化要求，软件系统需支持多客户端的访问，方便各级管理人员的登陆，系统需支持B/S技术构架，免客户端安装,通过IE等网页浏览器，不能够加载控件。 4）、效率高，稳定安全，可同时支持5个客户端同时访问流程，数据加载不超过5秒。 5）、监控软件功能： （1）监控基本要求： ①兼容多品牌多型号的UPS、精密空调等； ②机房动力、环境、空调、安防设备分区管理，分区展示； ★③程序具有机房的地图展示功能，能够做到形象逼真的告警预警。 ④各个所监控的量都要具有snmp功能 （2）扩展要求： ①只需要扩展的传感器，在线连接至主机即可实现新增扩展设备的增加，即插即用。 ②通过WEB监控界面上的设置功能，简单的在线勾选配置即可实现新增扩展设备的增加，可自由定义操作。 （3）可根据告警设置进行多种形式的告警，具有至少4种告警联动机制（短信/电话语音/声光/邮件）。每一个告警都可进行关联不同类型的告警方式。并且需要有定时发送机房状态功能（平安短信功能），并且具有失效时间设定（免打扰模式）。 （4）能够按照实际情况进行设定使用，可以灵活设置报警的条件。对每种监控量的报警设置中，可按报警类别的不同进行不同的设置，也可根据需要对相关告警量的上下限阀值设置进行调整。 （5）具有多用户管理权限，避免人员误操作。 （6）具有账户密码找回功能，避免人员忘记密码又无法找回。 （7）具有远程自测、关机及重启UPS功能,能够定时任务进行此类操作,并具有相关的记录报表. （8）具有普通空调远程控制，远程调温，支持空调时间设定双机切换工作，具有来电自启动功能。 （9）完善的历史记录，并且具有事件处理记录功能，可导出形成报表。 ★（10）具有时间一键同步功能，无须繁琐设置。 （11）具有一键备份/还原功能。 （12）具有温湿度校准功能。 （13）具有检测存储容量功能，清楚的知道自身的存储状态。 （14）每次告警的详情都有记录，每次告警解决也必须有记录，每次告警必须有持续时间的记录。 ★（15）必须提供针对本次项目生产厂家或总代理商针对本项目的授权书原件及售后服务承诺书原件，需提供★软件检测报告★智慧机房软件著作权登记证书★动力和环境监控平台软件登记证书★智慧机房软件产品登记证书★获得CE认证★ISO 9001认证★产品验报告 ★蓄电池内阻监测系统软件著作权
3 | OMARA-机房监控集中管理平台软件 | OMARA | V1.0 | 套 | 1 | 1、支持上千个机房的集中监控，对分布在各地的多个机房实现跨区域集中监控管理 ； 2、具有在线或离线电子地图功能，直观掌握多个机房监控动态 ； 3、支持内嵌3D机房图管理，直观浏览机房监控设备运行状态； 4、完全IE方式浏览和管理，采用B/S架构，方便维护和升级； 5、具有完整的日志管理查询功能，提供完善管理系统； 6、具有资产管理功能，包括资产登记、资产查询、资产备份、维修记录等； 7、支持多种方式报警，包括短信报警、电话报警、微信报警、网页报警、邮件报警、App报警 等； 8、支持多用户管理权限功能； 9、支持机房能耗分析PUE统计功能； 10、支持监控设备曲线趋势图、柱形图展示； 11、嵌入强大的报表输出系统。 12、多级报警等级灵活设置 13、支持二次开发，OEM 1.系统采用B/S架构，完全IE方式浏览和管理，无需安装客户端； 2.机房动力、环境、安防、网络设备集中监控，分区管理、分区展示；对UPS、空调、灯光等实现远程自测、启停控制； 3.系统可内嵌3D地图，直观浏览机房布局、设备参数和告警信息； 4.系统采用模块化设计，充分保证系统在扩容、升级时系统可无间断安全运行，即在系统运行状态下进行修改与维护； 5. 支持ModbusRTU、ModbusTCP、SNMP v2.0、HTTP v1.1系统配置灵活； 6. 报警功能支持多方式选择、内容自定义、联动自定义、分组报警等，报警方式包含邮件、电话、现场语音、短信、彩信、声光、图像，报警可任意选择至少4种联动方式，具备定时报警、报警时间自定义选择功能； 7. 报警日志记录详细，含时间、说明、位置、方式、原因、接收人、现场图像等，并可导出报表； 8.系统具备丰富的日志管理功能，对操作人员、操作内容、操作时间、故障点、故障内容、故障处理、时间等信息进行完整地记录，并可对这些记录进行多条件查询，为管理者提供完备的系统操作维护资料； 9. 监控系统具有权限分组管理功能，可以针对不同的用户赋予不同的权限，可根据系统操作功能设置分配不同权限，灵活满足各级机房管理员的权限管理要求，保证系统使用的安全。 10.监控系统具有一键同步时间、一键备份/还原、自检功能； 11．系统自持脱机独立工作，即使网络出现问题，不影响监控系统的正常使用，所有报警和历史记录保存在大容量存存储芯片中，彻底拜托硬盘机械读写数据带来的安全隐患； ★12.系统内置蓄电池鼓包、内阻、温度、电压监测管理软件模块，传感器即接即用； 13.系统支持在线修改，在不停止监控系统的情况下对监控设备进行修改； 14. 系统采用多总线方式，某一子系统的故障不影响其它子系统的正常运行； 15.系统支持远程在线升级，当网点出现故障和升级改造时，最大限度降低维护成本； 16. 支持多种二次集成接口（Modbus JSON等）； 17.报警功能支持多方式选择、内容自定义、联动自定义、分组报警等，报警方式包含邮件、电话、现场语音、短信、彩信、声光、图像，报警可任意选择至少4种联动方式，具备定时报警、报警时间自定义选择功能； 18. 报警日志记录详细，含时间、说明、位置、方式、原因、接收人、现场图像等，并可导出报表； 19.系统具备丰富的日志管理功能，对操作人员、操作内容、操作时间、故障点、故障内容、故障处理、时间等信息进行完整地记录，并可对这些记录进行多条件查询，为管理者提供完备的系统操作维护资料； 20. 监控系统具有权限分组管理功能 相关资质： ★1、 软件经过省部级检测机构检测 ★2、 软件著作权 ★3、高新企业证书 ★4、动环业务平台与动环采集单元设备必须为同一厂家产品； ★5、智慧机房CE认证 ★6、ISO9001认证证书 ★7、ISO14001认证证书 ★8、ISO18001认证证书
4 | 手机APP监控软件 | OMARA | OM-APP | 套 | 1 | 1.手机APP监控客户端软件支持市面全系列安卓手机，手机终端可以通过4G/3G/GPRS/WIFI远程进行监控与控制，是目前无人值守管理人员最不可以缺少的系统组成部分之一，从而有效提高工作效率，保证机房系统运作的安全性与稳定性 2.采用远程手机APP监控客户端软件，可以实现移动远程控制前端所有设备。实现对机房监控系统的视频监控、温湿度实时监测，防盗/消防监测系统工作状态实时监测，配电系统实时监测并且报警联动视频，漏水检测定位检测，空调运行状态监测。机房防火、防盗报警能功能，及时通知相关智能部门和管理人员
二 | 消防检测子系统
1 | 烟感探测器 | OMARA | OM-ACC-A101 | 个 | 1 | 工作电压：DC9V~35V 待机电流：12mA （继电器常闭）500uA （继电器常开） 报警电流：10mA （继电器常闭）18mA （继电器常开） 报警指示：红色LED常亮 传感器：红外光电传感器 工作温度：-10°C~ +50°C 环境温度：最大95%RH（无凝结现象） 抗RF干扰：10MHz-1GHz 20V/m 报警输出：常开/常闭可选，接点容量DC28V 100MA ★为保证系统兼容性，传感器须与环境监控台台软件为同一品牌，并提供第三方检测机构检测报告
2 | 烟雾检测软件模块 | OMARA | V1.0 | 套 | 1 | 实时监测机房内的烟雾状态，通过在机房内安装烟雾探测器，监测机房内火警情况，一旦发生报警，系统自动报警。
三 | 漏水监测系统
1 | 区域漏水检测器 | OMARA | OM-LDA-B801 | 台 | 1 | 1、传感器兼容型，漏水感应线、同类型通类型测液漏电缆或检测探针 2、检测线缆长度：最大可接线缆长度500米 3、精准度：感应电缆长度0.5%±0.5米 4、串行接口：RS-485双线网络，波特率可选，出厂设置默认9600，地址：0~255 5、继电器输出：常开常闭可选 6、电源要求：12V直流，3W 7、存储温度：-40℃至60℃ 8、工作环境：-20℃至50℃，湿度5%至90%（无冷凝） 9、报警输出：自带蜂鸣器报警 ★为保证系统兼容性，传感器须与环境监控台台软件为同一品牌，并提供第三方检测机构检测报告
2 | 区域漏水检测电缆-5M | OMARA | OM-LDA-B601/5 | 根 | 1 | 螺旋结构设计不仅可以减少环境电磁干扰降低误报率，还大大提高了线缆的强度及使用寿命；具有耐腐蚀，耐磨损性能，且可重复使用。长度5米
3 | 漏水检测软件模块 | OMARA | V1.0 | 套 | 1 | 1.系统能对机房可能的漏水区域实时监视，显示并记录其运行数据； 2.系统采用电子地图方式显示实际漏水检测绳的分布； 3.根据预先的设定，系统可以对机房漏水设定自动报警方案； 4.可通过 IE 浏览器全面监视机房漏水监测实时状况，及其报警事件。
四 | 普通空调监测系统
1 | 空调远程控制器 | OMARA | OM-ACA-A801 | 个 | 1 | 监测单台普通空调运行状态，出风口及回风口温度等，可定时开关机、达到温度下限自动关机和温度自动调节功能，如客户调低空调的温度，空调控制器可自动恢复设定的温度；来电启动：空调来电1分钟内启动空调。
五 | 温湿度监控系统
1 | 温湿度传感器 | OMARA | OM-TH-B801 | 个 | 1 | 1、★要求温湿度传感器自带LCD显示屏，可在LCD上精确显示现场环境温湿度参数； 2、传感器要求自带操作按键面板，方便现场设定通讯地址和波特率； 3、方便现场安装与后期维护； 4、测温范围：－20 ～ 80℃，精 度要求≤±0.3℃(25℃),测湿范围：0 ～ 100％RH，精度要求≤±3%RH；. 5、温湿度值设置：自定义设定环境温度、湿度上下限值，一旦超出设定范围，设备立即拔打预设的管理员电话号码报警，实现无人职守功能。 6、外形美观大方 ★为保证系统兼容性，传感器须与环境监控台台软件为同一品牌，并提供第三方检测机构检测报告 产品型号 OM-TH-B801 报警设置 温湿度上下限阈值范围设置 通信接口 RS485 MODBUS-RTU协议 输出 1路DO 波特率 默认9600，可选2400,4800,9600 数据格式N ,8,1 连接 4线，最大通讯距离1200m，RJ45端子直接连接 监测面积 10-20平方米 工作电源 12VDC 温度范围 -20℃～70℃ 外形尺寸 80*80*30mm 湿度范围 0～100%RH EMC指标 EFT(脉冲群) 差模±2KV ESD(静电) 接触放电±6KV ，空气放电±8KV 温度精度 误差<±0.5℃，在25℃时测试 材料 ABS塑料 湿度精度 误差<±3%RH， 在25℃时测试
2 | 温湿度软件模块 | OMARA | V1.0 | 套 | 1 | 1.系统能对机房温湿度实时监视，显示并记录其运行数据。系统支持机房电子地图加载； 2.根据预先的设定，系统可以对机房温湿度参数和状态异常设定自动报警； 3.可通过 IE 浏览器全面监视机房温湿度实时情况，及其报警事件。
六 | 配电柜监测系统
1 | 三相电量仪+三个精密电流互感器 | OMARA | OM-ACM-A801 | 台 | 1 | 1.可实现三相四线或其它任意线制的电压、电流等全部电参数的测量，RS485网络连接，支持MODBUS规约,超强电磁兼容能力、性能优越,指示灯指示工作状态：运行、电能脉冲、通讯发送、通讯接收; 2.电压、电流信号经过离散化计算得到，计算值为有效值（RMS）; 3.可以测量相电压、线电压、有功功率（W）、无功功率（Q）、和视在功率（S）、功率因数、频率； 4.对电度量进行较为精确的计算，在一定程度上，可以提供给用户用为计费参考。 5.绝缘及耐压：输入/输出/电源之间：≥20MΩ(DC500V)；2kV/min.2mA 6.电磁兼容:符合IEC61000-4相关标准 7.稳定性：温度影响：100ppm/℃ 8.长期稳定性：≤0.5%/年 9.工作条件：温度：-15℃～55℃，湿度：20%～95% RH 10.存储条件：温度：－40℃～80℃，湿度：10%～95% RH ★为保证系统兼容性，传感器须与环境监控台台软件为同一品牌，并提供第三方检测机构检测报告
七 | UPS及蓄电池监测系统
1 | UPS协议接入监测系统 | OMARA | V1.0 | 套 | 1 | 二次开发，甲方提供UPS原厂通信协议1、监控1台UPS,系统能对机房UPS各部件的运行状态进行监控。如：UPS的各开关、整流器、电池、逆变器、旁路及输出等各部分的状态。系统标明UPS电流流向，可看到负载的供电状况，是否受保护等。 2、系统能对机房UPS各部件的参数状态进行监控，如：电压、电流、频率、功率、后备时间等；整流器与旁路的电压、电流参数；逆变器与电池的电压、电流及电池的后备时间、充电量，负载的电压、电流参数，并合理布局、形象显示。 3、具体监测的内容和控制的项目与卖方提供的该型号通讯协议规定的内容相符。能够实时反映设备状态及故障信息，记录各种数据。 4、系统对机房UPS参数进行历史曲线记录，并可随时查看任意一天的曲线记录。
5 | 蓄电池内阻检测软件模块 | OMARA | V1.0 | 套 | 1 | 对UPS蓄电池组进行实时监测，包括单体蓄电池的电压、表面温度、内阻情况及组电压、充放电电流等参数，一旦蓄电池组出现异常，系统按照预设条件报警。 ★为保证系统兼容性，软件须与环境监控台台软件为同一品牌，蓄电池内阻监测系统软件著作权。
合计：大写人民币
新增16号弱电间机房
序号 | 设备名称 | 品牌 | 型号 | 单位 | 数量 | 备注
一 | 系统配置
1 | 智慧机房主机 | OMARA | OM-A6 X500 | 台 | 1 | OM-A6 系列是一款适应各种机房动力环境监控应用的高性能一体化嵌入式机房监控主机。 监控对象：市电、配电、UPS、蓄电池、精密空调、普通空调、温湿度、漏水、新风机、除湿机、消防、烟雾、防雷、视频、门禁、红外人体探测、路由器、交换机、服务器等。 报警方式：短信、电话、声光、邮件、微信、语音 注：可以接入UPS和精密空调：可以接入本公司以外的设备及传感器（需协议开发接入费另计）OM-A6 系列是一款适应各种机房动力环境监控应用的高性能一体化嵌入式机房监控主机。系统基于低功耗的32位飞思卡尔工业级ARM嵌入式芯片，Linux操作系统，大容量存储器，提供便捷的嵌入式WEB服务，无需依赖网络、上位机软件即可完成供配电、UPS、蓄电池、温湿度、空调、漏水、新风机、烟感、消防、防雷、红外、门禁、视频、服务器、路由器、交换机等进行集中监控管理，通过短信、电话、邮件、声光、微信进行报警。主机为各种传感器提供工作电源，停电状态下能够使用内置的后备电源独立为主机和传感器提供电，可以直接使用IE浏览器进行监控管理，系统内建完善的TCP/IP功能，双网口设计可实现灵活组网或跨平台无缝集成。 1、★要求采用嵌入式linux操作系统，非PC操作系统； 2、3D可视化动环UI； 3、传感器接口：可接入3个协议接入 8路RS485、4路RS232、8路开关量输入，3路模拟量输入，3路数字输出 4、★1路独立的RS232串口相机； 5、★动环触摸屏组态输出； 6、★关键运行参数及运行状态和串口相机关联，异常状态串口相机能记录现场图像数据； 7、★支持2路全景摄像机； 8、★传感器供电：主机能为传感器提供供电； 9、★2个独立的10/100M自适应以太网接口； 10、安装方式：1U标准机架安装； 11、宽工作供电电压：交流100~240V 12、宽工作温度范围：-40°C ~ +85°C 13、带外置独立看门狗 14、★支持ModbusTCP、SNMP v2.0、HTTP v1.1，系统配置灵活 15、★支持多种二次集成接口（Modbus JSON等） 16、★报警功能支持多方式选择、内容自定义、联动自定义、分组报警等，报警方式包含邮件、电话、现场语音、短信、彩信、声光、图像； 17、★报警日志记录详细，含时间、说明、位置、方式、原因、接收人、现场图像等； 18、★内置蓄电池鼓包、内阻、温度、电压监测管理模块； 19、★提供CE认证、第三方检测报告、智慧机房软件著作权 20、★支持B接口协议 21、功能要求： ⑴能实时检测市电、UPS、空调、漏水、温湿度、图像采集等设备的工作状态和各运行参数； ⑵在被盗、火灾、断电等异常状况下，完成关键数据采集、现场图像采集、报警信息发布、远程控制等操作； ⑷★远程监控： WEB服务、移动终端远程监测和控制； ⑸★B/S架构的嵌入式综合管理管理平台，支持二次开发； (5)支持接入触摸屏动环屏（需同一厂家） 4寸、8寸、10寸、15寸、21寸 系统架构 ARM 短信互动 报警确认、布防、撤防、继电器控制 操作系统 Linux 云平台 中移动OneNet物联网平台 监控软件 智慧机房平台软件V1.0 移动终端 微信小程序 内置服务 WEB、FTP、TELNET、SOAP、 REST USB接口 1路USB接口 内置协议 B接口、IEC 61850、光芒104，支持电信、铁路、电力、铁塔平台 指示灯 3个指示灯，分别为电源指示、系统运行指示、系统故障指示 网络接口 2个10M/100M/1000M自适应，物理接口：RJ-45 输出电源 2路12VDC/1A 标准电源输出接口 RS485串口 8个RJ-45接口，带12V供电；2个标准工业接口 供电电源 AC 220V，内置72W/30min后备锂电池电源可选 RS232串口 4个标准DB9接口；1个RJ-45接口，带12V供电 物理尺寸 433mm×320mm×26mm DI输入 8路光耦隔离开关量输入， RJ-45接口，带12V供电 工作环境 温度：-10至70℃ ；湿度：10%至95%（无凝结） AI输入 3路模拟量输入，支持电流输入0~20mA，电压输入0-5V量程可选 重量 2.5Kg DO输出 1路12VDC，2路继电器常开常闭输出
2 | OMARA-智慧机房嵌入式管理软件 | OMARA | OM-V1.0 | 套 | 1 | 具体要求如下： 1）、完整软件包，WEB界面，B/S架构，WIN8风格，软件稳定可靠，功能强大，可实现机房动力环境的全面监控和管理，支持多用户，丰富的报表，操作简单易用，界面美观，信息全面，用户可通过该软件实时掌握机房的运行状况，电子邮件报警与手机短信报警报警功能。 2）、采用嵌入式系统平台，隔绝病毒且稳定可靠，监控采集主机设备要求采用最为安全可靠的嵌入式系统平台，如Power PC linux，ARM linux等，保证系统的可靠性及避免病毒的影响。 3）、B/S架构，免客户端安装，无需加载控件系统要求实现的机房设备集中管理化要求，软件系统需支持多客户端的访问，方便各级管理人员的登陆，系统需支持B/S技术构架，免客户端安装,通过IE等网页浏览器，不能够加载控件。 4）、效率高，稳定安全，可同时支持5个客户端同时访问流程，数据加载不超过5秒。 5）、监控软件功能： （1）监控基本要求： ①兼容多品牌多型号的UPS、精密空调等； ②机房动力、环境、空调、安防设备分区管理，分区展示； ★③程序具有机房的地图展示功能，能够做到形象逼真的告警预警。 ④各个所监控的量都要具有snmp功能 （2）扩展要求： ①只需要扩展的传感器，在线连接至主机即可实现新增扩展设备的增加，即插即用。 ②通过WEB监控界面上的设置功能，简单的在线勾选配置即可实现新增扩展设备的增加，可自由定义操作。 （3）可根据告警设置进行多种形式的告警，具有至少4种告警联动机制（短信/电话语音/声光/邮件）。每一个告警都可进行关联不同类型的告警方式。并且需要有定时发送机房状态功能（平安短信功能），并且具有失效时间设定（免打扰模式）。 （4）能够按照实际情况进行设定使用，可以灵活设置报警的条件。对每种监控量的报警设置中，可按报警类别的不同进行不同的设置，也可根据需要对相关告警量的上下限阀值设置进行调整。 （5）具有多用户管理权限，避免人员误操作。 （6）具有账户密码找回功能，避免人员忘记密码又无法找回。 （7）具有远程自测、关机及重启UPS功能,能够定时任务进行此类操作,并具有相关的记录报表. （8）具有普通空调远程控制，远程调温，支持空调时间设定双机切换工作，具有来电自启动功能。 （9）完善的历史记录，并且具有事件处理记录功能，可导出形成报表。 ★（10）具有时间一键同步功能，无须繁琐设置。 （11）具有一键备份/还原功能。 （12）具有温湿度校准功能。 （13）具有检测存储容量功能，清楚的知道自身的存储状态。 （14）每次告警的详情都有记录，每次告警解决也必须有记录，每次告警必须有持续时间的记录。 ★（15）必须提供针对本次项目生产厂家或总代理商针对本项目的授权书原件及售后服务承诺书原件，需提供★软件检测报告★智慧机房软件著作权登记证书★动力和环境监控平台软件登记证书★智慧机房软件产品登记证书★获得CE认证★ISO 9001认证★产品验报告 ★蓄电池内阻监测系统软件著作权
3 | OMARA-机房监控集中管理平台软件 | OMARA | V1.0 | 套 | 1 | 1、支持上千个机房的集中监控，对分布在各地的多个机房实现跨区域集中监控管理 ； 2、具有在线或离线电子地图功能，直观掌握多个机房监控动态 ； 3、支持内嵌3D机房图管理，直观浏览机房监控设备运行状态； 4、完全IE方式浏览和管理，采用B/S架构，方便维护和升级； 5、具有完整的日志管理查询功能，提供完善管理系统； 6、具有资产管理功能，包括资产登记、资产查询、资产备份、维修记录等； 7、支持多种方式报警，包括短信报警、电话报警、微信报警、网页报警、邮件报警、App报警 等； 8、支持多用户管理权限功能； 9、支持机房能耗分析PUE统计功能； 10、支持监控设备曲线趋势图、柱形图展示； 11、嵌入强大的报表输出系统。 12、多级报警等级灵活设置 13、支持二次开发，OEM 1.系统采用B/S架构，完全IE方式浏览和管理，无需安装客户端； 2.机房动力、环境、安防、网络设备集中监控，分区管理、分区展示；对UPS、空调、灯光等实现远程自测、启停控制； 3.系统可内嵌3D地图，直观浏览机房布局、设备参数和告警信息； 4.系统采用模块化设计，充分保证系统在扩容、升级时系统可无间断安全运行，即在系统运行状态下进行修改与维护； 5. 支持ModbusRTU、ModbusTCP、SNMP v2.0、HTTP v1.1系统配置灵活； 6. 报警功能支持多方式选择、内容自定义、联动自定义、分组报警等，报警方式包含邮件、电话、现场语音、短信、彩信、声光、图像，报警可任意选择至少4种联动方式，具备定时报警、报警时间自定义选择功能； 7. 报警日志记录详细，含时间、说明、位置、方式、原因、接收人、现场图像等，并可导出报表； 8.系统具备丰富的日志管理功能，对操作人员、操作内容、操作时间、故障点、故障内容、故障处理、时间等信息进行完整地记录，并可对这些记录进行多条件查询，为管理者提供完备的系统操作维护资料； 9. 监控系统具有权限分组管理功能，可以针对不同的用户赋予不同的权限，可根据系统操作功能设置分配不同权限，灵活满足各级机房管理员的权限管理要求，保证系统使用的安全。 10.监控系统具有一键同步时间、一键备份/还原、自检功能； 11．系统自持脱机独立工作，即使网络出现问题，不影响监控系统的正常使用，所有报警和历史记录保存在大容量存存储芯片中，彻底拜托硬盘机械读写数据带来的安全隐患； ★12.系统内置蓄电池鼓包、内阻、温度、电压监测管理软件模块，传感器即接即用； 13.系统支持在线修改，在不停止监控系统的情况下对监控设备进行修改； 14. 系统采用多总线方式，某一子系统的故障不影响其它子系统的正常运行； 15.系统支持远程在线升级，当网点出现故障和升级改造时，最大限度降低维护成本； 16. 支持多种二次集成接口（Modbus JSON等）； 17.报警功能支持多方式选择、内容自定义、联动自定义、分组报警等，报警方式包含邮件、电话、现场语音、短信、彩信、声光、图像，报警可任意选择至少4种联动方式，具备定时报警、报警时间自定义选择功能； 18. 报警日志记录详细，含时间、说明、位置、方式、原因、接收人、现场图像等，并可导出报表； 19.系统具备丰富的日志管理功能，对操作人员、操作内容、操作时间、故障点、故障内容、故障处理、时间等信息进行完整地记录，并可对这些记录进行多条件查询，为管理者提供完备的系统操作维护资料； 20. 监控系统具有权限分组管理功能 相关资质： ★1、 软件经过省部级检测机构检测 ★2、 软件著作权 ★3、高新企业证书 ★4、动环业务平台与动环采集单元设备必须为同一厂家产品； ★5、智慧机房CE认证 ★6、ISO9001认证证书 ★7、ISO14001认证证书 ★8、ISO18001认证证书
4 | 手机APP监控软件 | OMARA | OM-APP | 套 | 1 | 1.手机APP监控客户端软件支持市面全系列安卓手机，手机终端可以通过4G/3G/GPRS/WIFI远程进行监控与控制，是目前无人值守管理人员最不可以缺少的系统组成部分之一，从而有效提高工作效率，保证机房系统运作的安全性与稳定性 2.采用远程手机APP监控客户端软件，可以实现移动远程控制前端所有设备。实现对机房监控系统的视频监控、温湿度实时监测，防盗/消防监测系统工作状态实时监测，配电系统实时监测并且报警联动视频，漏水检测定位检测，空调运行状态监测。机房防火、防盗报警能功能，及时通知相关智能部门和管理人员
二 | 消防检测子系统
1 | 烟感探测器 | OMARA | OM-ACC-A101 | 个 | 1 | 工作电压：DC9V~35V 待机电流：12mA （继电器常闭）500uA （继电器常开） 报警电流：10mA （继电器常闭）18mA （继电器常开） 报警指示：红色LED常亮 传感器：红外光电传感器 工作温度：-10°C~ +50°C 环境温度：最大95%RH（无凝结现象） 抗RF干扰：10MHz-1GHz 20V/m 报警输出：常开/常闭可选，接点容量DC28V 100MA ★为保证系统兼容性，传感器须与环境监控台台软件为同一品牌，并提供第三方检测机构检测报告
2 | 烟雾检测软件模块 | OMARA | V1.0 | 套 | 1 | 实时监测机房内的烟雾状态，通过在机房内安装烟雾探测器，监测机房内火警情况，一旦发生报警，系统自动报警。
三 | 漏水监测系统
1 | 区域漏水检测器 | OMARA | OM-LDA-B801 | 台 | 1 | 1、传感器兼容型，漏水感应线、同类型通类型测液漏电缆或检测探针 2、检测线缆长度：最大可接线缆长度500米 3、精准度：感应电缆长度0.5%±0.5米 4、串行接口：RS-485双线网络，波特率可选，出厂设置默认9600，地址：0~255 5、继电器输出：常开常闭可选 6、电源要求：12V直流，3W 7、存储温度：-40℃至60℃ 8、工作环境：-20℃至50℃，湿度5%至90%（无冷凝） 9、报警输出：自带蜂鸣器报警 ★为保证系统兼容性，传感器须与环境监控台台软件为同一品牌，并提供第三方检测机构检测报告
2 | 区域漏水检测电缆-5M | OMARA | OM-LDA-B601/5 | 根 | 1 | 螺旋结构设计不仅可以减少环境电磁干扰降低误报率，还大大提高了线缆的强度及使用寿命；具有耐腐蚀，耐磨损性能，且可重复使用。长度5米
3 | 漏水检测软件模块 | OMARA | V1.0 | 套 | 1 | 1.系统能对机房可能的漏水区域实时监视，显示并记录其运行数据； 2.系统采用电子地图方式显示实际漏水检测绳的分布； 3.根据预先的设定，系统可以对机房漏水设定自动报警方案； 4.可通过 IE 浏览器全面监视机房漏水监测实时状况，及其报警事件。
四 | 普通空调监测系统
1 | 空调远程控制器 | OMARA | OM-ACA-A801 | 个 | 1 | 监测单台普通空调运行状态，出风口及回风口温度等，可定时开关机、达到温度下限自动关机和温度自动调节功能，如客户调低空调的温度，空调控制器可自动恢复设定的温度；来电启动：空调来电1分钟内启动空调。
五 | 温湿度监控系统
1 | 温湿度传感器 | OMARA | OM-TH-B801 | 个 | 1 | 1、★要求温湿度传感器自带LCD显示屏，可在LCD上精确显示现场环境温湿度参数； 2、传感器要求自带操作按键面板，方便现场设定通讯地址和波特率； 3、方便现场安装与后期维护； 4、测温范围：－20 ～ 80℃，精 度要求≤±0.3℃(25℃),测湿范围：0 ～ 100％RH，精度要求≤±3%RH；. 5、温湿度值设置：自定义设定环境温度、湿度上下限值，一旦超出设定范围，设备立即拔打预设的管理员电话号码报警，实现无人职守功能。 6、外形美观大方 ★为保证系统兼容性，传感器须与环境监控台台软件为同一品牌，并提供第三方检测机构检测报告 产品型号 OM-TH-B801 报警设置 温湿度上下限阈值范围设置 通信接口 RS485 MODBUS-RTU协议 输出 1路DO 波特率 默认9600，可选2400,4800,9600 数据格式N ,8,1 连接 4线，最大通讯距离1200m，RJ45端子直接连接 监测面积 10-20平方米 工作电源 12VDC 温度范围 -20℃～70℃ 外形尺寸 80*80*30mm 湿度范围 0～100%RH EMC指标 EFT(脉冲群) 差模±2KV ESD(静电) 接触放电±6KV ，空气放电±8KV 温度精度 误差<±0.5℃，在25℃时测试 材料 ABS塑料 湿度精度 误差<±3%RH， 在25℃时测试
2 | 温湿度软件模块 | OMARA | V1.0 | 套 | 1 | 1.系统能对机房温湿度实时监视，显示并记录其运行数据。系统支持机房电子地图加载； 2.根据预先的设定，系统可以对机房温湿度参数和状态异常设定自动报警； 3.可通过 IE 浏览器全面监视机房温湿度实时情况，及其报警事件。
六 | 配电柜监测系统
1 | 配电空开监测器 | OMARA | OM-ACM-A601 | 个 | 1 | 6路220V AC输入，监控6路配电开关（空气开关）的通、断状态 OM-ACM-A601智能配电监测器是专门为机房环境监控系统开发用来采集配电开关状态的专用模块，OM-ACM-A601有6路220V AC输入、4路开关量（干接点）输入及2路继电器输出。主要作用就是将配电开关的220V交流电压转换成开关信号，通过RS-485 接口与远端监控服务器联接从而监测到配电开关的通、断状态；并可通过2路继电器输出控制配电开关紧急脱扣及实现灯光远程控制等。 1、采用RS485远距离通讯，可组网实时监控 2、采用专业工业端子，便于安装维护、安全可靠 3、集转换和采集为一体，降低成本，简化安装和提高可靠性 4、多种通讯波特率供用户选择，更改波特率方便，适用于不同场合 5、提供2路继电器，可用于控制配电开关紧急脱扣及灯光远程控制等 6、提供4路干接点输入，可用于配电开关OFF触点输入及配电开关OFF触点监测及消防监测扩展 ★为保证系统兼容性，传感器须与环境监控台台软件为同一品牌，并提供第三方检测机构检测报告
七 | UPS及蓄电池监测系统
1 | UPS协议接入监测系统 | OMARA | V1.0 | 套 | 1 | 二次开发，甲方提供UPS原厂通信协议1、监控1台UPS,系统能对机房UPS各部件的运行状态进行监控。如：UPS的各开关、整流器、电池、逆变器、旁路及输出等各部分的状态。系统标明UPS电流流向，可看到负载的供电状况，是否受保护等。 2、系统能对机房UPS各部件的参数状态进行监控，如：电压、电流、频率、功率、后备时间等；整流器与旁路的电压、电流参数；逆变器与电池的电压、电流及电池的后备时间、充电量，负载的电压、电流参数，并合理布局、形象显示。 3、具体监测的内容和控制的项目与卖方提供的该型号通讯协议规定的内容相符。能够实时反映设备状态及故障信息，记录各种数据。 4、系统对机房UPS参数进行历史曲线记录，并可随时查看任意一天的曲线记录。
5 | 蓄电池内阻检测软件模块 | OMARA | V1.0 | 套 | 1 | 对UPS蓄电池组进行实时监测，包括单体蓄电池的电压、表面温度、内阻情况及组电压、充放电电流等参数，一旦蓄电池组出现异常，系统按照预设条件报警。 ★为保证系统兼容性，软件须与环境监控台台软件为同一品牌，蓄电池内阻监测系统软件著作权。
合计：大写人民币
新增5号配电间机房
序号 | 设备名称 | 品牌 | 型号 | 单位 | 数量 | 备注
一 | 系统配置
1 | 智慧机房主机 | OMARA | OM-A6 X500 | 台 | 1 | OM-A6 系列是一款适应各种机房动力环境监控应用的高性能一体化嵌入式机房监控主机。 监控对象：市电、配电、UPS、蓄电池、精密空调、普通空调、温湿度、漏水、新风机、除湿机、消防、烟雾、防雷、视频、门禁、红外人体探测、路由器、交换机、服务器等。 报警方式：短信、电话、声光、邮件、微信、语音 注：可以接入UPS和精密空调：可以接入本公司以外的设备及传感器（需协议开发接入费另计）OM-A6 系列是一款适应各种机房动力环境监控应用的高性能一体化嵌入式机房监控主机。系统基于低功耗的32位飞思卡尔工业级ARM嵌入式芯片，Linux操作系统，大容量存储器，提供便捷的嵌入式WEB服务，无需依赖网络、上位机软件即可完成供配电、UPS、蓄电池、温湿度、空调、漏水、新风机、烟感、消防、防雷、红外、门禁、视频、服务器、路由器、交换机等进行集中监控管理，通过短信、电话、邮件、声光、微信进行报警。主机为各种传感器提供工作电源，停电状态下能够使用内置的后备电源独立为主机和传感器提供电，可以直接使用IE浏览器进行监控管理，系统内建完善的TCP/IP功能，双网口设计可实现灵活组网或跨平台无缝集成。 1、★要求采用嵌入式linux操作系统，非PC操作系统； 2、3D可视化动环UI； 3、传感器接口：可接入3个协议接入 8路RS485、4路RS232、8路开关量输入，3路模拟量输入，3路数字输出 4、★1路独立的RS232串口相机； 5、★动环触摸屏组态输出； 6、★关键运行参数及运行状态和串口相机关联，异常状态串口相机能记录现场图像数据； 7、★支持2路全景摄像机； 8、★传感器供电：主机能为传感器提供供电； 9、★2个独立的10/100M自适应以太网接口； 10、安装方式：1U标准机架安装； 11、宽工作供电电压：交流100~240V 12、宽工作温度范围：-40°C ~ +85°C 13、带外置独立看门狗 14、★支持ModbusTCP、SNMP v2.0、HTTP v1.1，系统配置灵活 15、★支持多种二次集成接口（Modbus JSON等） 16、★报警功能支持多方式选择、内容自定义、联动自定义、分组报警等，报警方式包含邮件、电话、现场语音、短信、彩信、声光、图像； 17、★报警日志记录详细，含时间、说明、位置、方式、原因、接收人、现场图像等； 18、★内置蓄电池鼓包、内阻、温度、电压监测管理模块； 19、★提供CE认证、第三方检测报告、智慧机房软件著作权 20、★支持B接口协议 21、功能要求： ⑴能实时检测市电、UPS、空调、漏水、温湿度、图像采集等设备的工作状态和各运行参数； ⑵在被盗、火灾、断电等异常状况下，完成关键数据采集、现场图像采集、报警信息发布、远程控制等操作； ⑷★远程监控： WEB服务、移动终端远程监测和控制； ⑸★B/S架构的嵌入式综合管理管理平台，支持二次开发； (5)支持接入触摸屏动环屏（需同一厂家） 4寸、8寸、10寸、15寸、21寸 系统架构 ARM 短信互动 报警确认、布防、撤防、继电器控制 操作系统 Linux 云平台 中移动OneNet物联网平台 监控软件 智慧机房平台软件V1.0 移动终端 微信小程序 内置服务 WEB、FTP、TELNET、SOAP、 REST USB接口 1路USB接口 内置协议 B接口、IEC 61850、光芒104，支持电信、铁路、电力、铁塔平台 指示灯 3个指示灯，分别为电源指示、系统运行指示、系统故障指示 网络接口 2个10M/100M/1000M自适应，物理接口：RJ-45 输出电源 2路12VDC/1A 标准电源输出接口 RS485串口 8个RJ-45接口，带12V供电；2个标准工业接口 供电电源 AC 220V，内置72W/30min后备锂电池电源可选 RS232串口 4个标准DB9接口；1个RJ-45接口，带12V供电 物理尺寸 433mm×320mm×26mm DI输入 8路光耦隔离开关量输入， RJ-45接口，带12V供电 工作环境 温度：-10至70℃ ；湿度：10%至95%（无凝结） AI输入 3路模拟量输入，支持电流输入0~20mA，电压输入0-5V量程可选 重量 2.5Kg DO输出 1路12VDC，2路继电器常开常闭输出
2 | OMARA-智慧机房嵌入式管理软件 | OMARA | OM-V1.0 | 套 | 1 | 具体要求如下： 1）、完整软件包，WEB界面，B/S架构，WIN8风格，软件稳定可靠，功能强大，可实现机房动力环境的全面监控和管理，支持多用户，丰富的报表，操作简单易用，界面美观，信息全面，用户可通过该软件实时掌握机房的运行状况，电子邮件报警与手机短信报警报警功能。 2）、采用嵌入式系统平台，隔绝病毒且稳定可靠，监控采集主机设备要求采用最为安全可靠的嵌入式系统平台，如Power PC linux，ARM linux等，保证系统的可靠性及避免病毒的影响。 3）、B/S架构，免客户端安装，无需加载控件系统要求实现的机房设备集中管理化要求，软件系统需支持多客户端的访问，方便各级管理人员的登陆，系统需支持B/S技术构架，免客户端安装,通过IE等网页浏览器，不能够加载控件。 4）、效率高，稳定安全，可同时支持5个客户端同时访问流程，数据加载不超过5秒。 5）、监控软件功能： （1）监控基本要求： ①兼容多品牌多型号的UPS、精密空调等； ②机房动力、环境、空调、安防设备分区管理，分区展示； ★③程序具有机房的地图展示功能，能够做到形象逼真的告警预警。 ④各个所监控的量都要具有snmp功能 （2）扩展要求： ①只需要扩展的传感器，在线连接至主机即可实现新增扩展设备的增加，即插即用。 ②通过WEB监控界面上的设置功能，简单的在线勾选配置即可实现新增扩展设备的增加，可自由定义操作。 （3）可根据告警设置进行多种形式的告警，具有至少4种告警联动机制（短信/电话语音/声光/邮件）。每一个告警都可进行关联不同类型的告警方式。并且需要有定时发送机房状态功能（平安短信功能），并且具有失效时间设定（免打扰模式）。 （4）能够按照实际情况进行设定使用，可以灵活设置报警的条件。对每种监控量的报警设置中，可按报警类别的不同进行不同的设置，也可根据需要对相关告警量的上下限阀值设置进行调整。 （5）具有多用户管理权限，避免人员误操作。 （6）具有账户密码找回功能，避免人员忘记密码又无法找回。 （7）具有远程自测、关机及重启UPS功能,能够定时任务进行此类操作,并具有相关的记录报表. （8）具有普通空调远程控制，远程调温，支持空调时间设定双机切换工作，具有来电自启动功能。 （9）完善的历史记录，并且具有事件处理记录功能，可导出形成报表。 ★（10）具有时间一键同步功能，无须繁琐设置。 （11）具有一键备份/还原功能。 （12）具有温湿度校准功能。 （13）具有检测存储容量功能，清楚的知道自身的存储状态。 （14）每次告警的详情都有记录，每次告警解决也必须有记录，每次告警必须有持续时间的记录。 ★（15）必须提供针对本次项目生产厂家或总代理商针对本项目的授权书原件及售后服务承诺书原件，需提供★软件检测报告★智慧机房软件著作权登记证书★动力和环境监控平台软件登记证书★智慧机房软件产品登记证书★获得CE认证★ISO 9001认证★产品验报告 ★蓄电池内阻监测系统软件著作权
3 | OMARA-机房监控集中管理平台软件 | OMARA | V1.0 | 套 | 1 | 1、支持上千个机房的集中监控，对分布在各地的多个机房实现跨区域集中监控管理 ； 2、具有在线或离线电子地图功能，直观掌握多个机房监控动态 ； 3、支持内嵌3D机房图管理，直观浏览机房监控设备运行状态； 4、完全IE方式浏览和管理，采用B/S架构，方便维护和升级； 5、具有完整的日志管理查询功能，提供完善管理系统； 6、具有资产管理功能，包括资产登记、资产查询、资产备份、维修记录等； 7、支持多种方式报警，包括短信报警、电话报警、微信报警、网页报警、邮件报警、App报警 等； 8、支持多用户管理权限功能； 9、支持机房能耗分析PUE统计功能； 10、支持监控设备曲线趋势图、柱形图展示； 11、嵌入强大的报表输出系统。 12、多级报警等级灵活设置 13、支持二次开发，OEM 1.系统采用B/S架构，完全IE方式浏览和管理，无需安装客户端； 2.机房动力、环境、安防、网络设备集中监控，分区管理、分区展示；对UPS、空调、灯光等实现远程自测、启停控制； 3.系统可内嵌3D地图，直观浏览机房布局、设备参数和告警信息； 4.系统采用模块化设计，充分保证系统在扩容、升级时系统可无间断安全运行，即在系统运行状态下进行修改与维护； 5. 支持ModbusRTU、ModbusTCP、SNMP v2.0、HTTP v1.1系统配置灵活； 6. 报警功能支持多方式选择、内容自定义、联动自定义、分组报警等，报警方式包含邮件、电话、现场语音、短信、彩信、声光、图像，报警可任意选择至少4种联动方式，具备定时报警、报警时间自定义选择功能； 7. 报警日志记录详细，含时间、说明、位置、方式、原因、接收人、现场图像等，并可导出报表； 8.系统具备丰富的日志管理功能，对操作人员、操作内容、操作时间、故障点、故障内容、故障处理、时间等信息进行完整地记录，并可对这些记录进行多条件查询，为管理者提供完备的系统操作维护资料； 9. 监控系统具有权限分组管理功能，可以针对不同的用户赋予不同的权限，可根据系统操作功能设置分配不同权限，灵活满足各级机房管理员的权限管理要求，保证系统使用的安全。 10.监控系统具有一键同步时间、一键备份/还原、自检功能； 11．系统自持脱机独立工作，即使网络出现问题，不影响监控系统的正常使用，所有报警和历史记录保存在大容量存存储芯片中，彻底拜托硬盘机械读写数据带来的安全隐患； ★12.系统内置蓄电池鼓包、内阻、温度、电压监测管理软件模块，传感器即接即用； 13.系统支持在线修改，在不停止监控系统的情况下对监控设备进行修改； 14. 系统采用多总线方式，某一子系统的故障不影响其它子系统的正常运行； 15.系统支持远程在线升级，当网点出现故障和升级改造时，最大限度降低维护成本； 16. 支持多种二次集成接口（Modbus JSON等）； 17.报警功能支持多方式选择、内容自定义、联动自定义、分组报警等，报警方式包含邮件、电话、现场语音、短信、彩信、声光、图像，报警可任意选择至少4种联动方式，具备定时报警、报警时间自定义选择功能； 18. 报警日志记录详细，含时间、说明、位置、方式、原因、接收人、现场图像等，并可导出报表； 19.系统具备丰富的日志管理功能，对操作人员、操作内容、操作时间、故障点、故障内容、故障处理、时间等信息进行完整地记录，并可对这些记录进行多条件查询，为管理者提供完备的系统操作维护资料； 20. 监控系统具有权限分组管理功能 相关资质： ★1、 软件经过省部级检测机构检测 ★2、 软件著作权 ★3、高新企业证书 ★4、动环业务平台与动环采集单元设备必须为同一厂家产品； ★5、智慧机房CE认证 ★6、ISO9001认证证书 ★7、ISO14001认证证书 ★8、ISO18001认证证书
4 | 手机APP监控软件 | OMARA | OM-APP | 套 | 1 | 1.手机APP监控客户端软件支持市面全系列安卓手机，手机终端可以通过4G/3G/GPRS/WIFI远程进行监控与控制，是目前无人值守管理人员最不可以缺少的系统组成部分之一，从而有效提高工作效率，保证机房系统运作的安全性与稳定性 2.采用远程手机APP监控客户端软件，可以实现移动远程控制前端所有设备。实现对机房监控系统的视频监控、温湿度实时监测，防盗/消防监测系统工作状态实时监测，配电系统实时监测并且报警联动视频，漏水检测定位检测，空调运行状态监测。机房防火、防盗报警能功能，及时通知相关智能部门和管理人员
二 | 消防检测子系统
1 | 烟感探测器 | OMARA | OM-ACC-A101 | 个 | 1 | 工作电压：DC9V~35V 待机电流：12mA （继电器常闭）500uA （继电器常开） 报警电流：10mA （继电器常闭）18mA （继电器常开） 报警指示：红色LED常亮 传感器：红外光电传感器 工作温度：-10°C~ +50°C 环境温度：最大95%RH（无凝结现象） 抗RF干扰：10MHz-1GHz 20V/m 报警输出：常开/常闭可选，接点容量DC28V 100MA ★为保证系统兼容性，传感器须与环境监控台台软件为同一品牌，并提供第三方检测机构检测报告
2 | 烟雾检测软件模块 | OMARA | V1.0 | 套 | 1 | 实时监测机房内的烟雾状态，通过在机房内安装烟雾探测器，监测机房内火警情况，一旦发生报警，系统自动报警。
三 | 漏水监测系统
1 | 区域漏水检测器 | OMARA | OM-LDA-B801 | 台 | 1 | 1、传感器兼容型，漏水感应线、同类型通类型测液漏电缆或检测探针 2、检测线缆长度：最大可接线缆长度500米 3、精准度：感应电缆长度0.5%±0.5米 4、串行接口：RS-485双线网络，波特率可选，出厂设置默认9600，地址：0~255 5、继电器输出：常开常闭可选 6、电源要求：12V直流，3W 7、存储温度：-40℃至60℃ 8、工作环境：-20℃至50℃，湿度5%至90%（无冷凝） 9、报警输出：自带蜂鸣器报警 ★为保证系统兼容性，传感器须与环境监控台台软件为同一品牌，并提供第三方检测机构检测报告
2 | 区域漏水检测电缆-5M | OMARA | OM-LDA-B601/5 | 根 | 1 | 螺旋结构设计不仅可以减少环境电磁干扰降低误报率，还大大提高了线缆的强度及使用寿命；具有耐腐蚀，耐磨损性能，且可重复使用。长度5米
3 | 漏水检测软件模块 | OMARA | V1.0 | 套 | 1 | 1.系统能对机房可能的漏水区域实时监视，显示并记录其运行数据； 2.系统采用电子地图方式显示实际漏水检测绳的分布； 3.根据预先的设定，系统可以对机房漏水设定自动报警方案； 4.可通过 IE 浏览器全面监视机房漏水监测实时状况，及其报警事件。
四 | 普通空调监测系统
1 | 空调远程控制器 | OMARA | OM-ACA-A801 | 个 | 1 | 监测单台普通空调运行状态，出风口及回风口温度等，可定时开关机、达到温度下限自动关机和温度自动调节功能，如客户调低空调的温度，空调控制器可自动恢复设定的温度；来电启动：空调来电1分钟内启动空调。
五 | 温湿度监控系统
1 | 温湿度传感器 | OMARA | OM-TH-B801 | 个 | 1 | 1、★要求温湿度传感器自带LCD显示屏，可在LCD上精确显示现场环境温湿度参数； 2、传感器要求自带操作按键面板，方便现场设定通讯地址和波特率； 3、方便现场安装与后期维护； 4、测温范围：－20 ～ 80℃，精 度要求≤±0.3℃(25℃),测湿范围：0 ～ 100％RH，精度要求≤±3%RH；. 5、温湿度值设置：自定义设定环境温度、湿度上下限值，一旦超出设定范围，设备立即拔打预设的管理员电话号码报警，实现无人职守功能。 6、外形美观大方 ★为保证系统兼容性，传感器须与环境监控台台软件为同一品牌，并提供第三方检测机构检测报告 产品型号 OM-TH-B801 报警设置 温湿度上下限阈值范围设置 通信接口 RS485 MODBUS-RTU协议 输出 1路DO 波特率 默认9600，可选2400,4800,9600 数据格式N ,8,1 连接 4线，最大通讯距离1200m，RJ45端子直接连接 监测面积 10-20平方米 工作电源 12VDC 温度范围 -20℃～70℃ 外形尺寸 80*80*30mm 湿度范围 0～100%RH EMC指标 EFT(脉冲群) 差模±2KV ESD(静电) 接触放电±6KV ，空气放电±8KV 温度精度 误差<±0.5℃，在25℃时测试 材料 ABS塑料 湿度精度 误差<±3%RH， 在25℃时测试
2 | 温湿度软件模块 | OMARA | V1.0 | 套 | 1 | 1.系统能对机房温湿度实时监视，显示并记录其运行数据。系统支持机房电子地图加载； 2.根据预先的设定，系统可以对机房温湿度参数和状态异常设定自动报警； 3.可通过 IE 浏览器全面监视机房温湿度实时情况，及其报警事件。
六 | 配电柜监测系统
1 | 配电空开监测器 | OMARA | OM-ACM-A601 | 个 | 1 | 6路220V AC输入，监控6路配电开关（空气开关）的通、断状态 OM-ACM-A601智能配电监测器是专门为机房环境监控系统开发用来采集配电开关状态的专用模块，OM-ACM-A601有6路220V AC输入、4路开关量（干接点）输入及2路继电器输出。主要作用就是将配电开关的220V交流电压转换成开关信号，通过RS-485 接口与远端监控服务器联接从而监测到配电开关的通、断状态；并可通过2路继电器输出控制配电开关紧急脱扣及实现灯光远程控制等。 1、采用RS485远距离通讯，可组网实时监控 2、采用专业工业端子，便于安装维护、安全可靠 3、集转换和采集为一体，降低成本，简化安装和提高可靠性 4、多种通讯波特率供用户选择，更改波特率方便，适用于不同场合 5、提供2路继电器，可用于控制配电开关紧急脱扣及灯光远程控制等 6、提供4路干接点输入，可用于配电开关OFF触点输入及配电开关OFF触点监测及消防监测扩展 ★为保证系统兼容性，传感器须与环境监控台台软件为同一品牌，并提供第三方检测机构检测报告
合计：大写人民币
新增6号弱电间机房
序号 | 设备名称 | 品牌 | 型号 | 单位 | 数量 | 备注
一 | 系统配置
1 | 智慧机房主机 | OMARA | OM-A6 X500 | 台 | 1 | OM-A6 系列是一款适应各种机房动力环境监控应用的高性能一体化嵌入式机房监控主机。 监控对象：市电、配电、UPS、蓄电池、精密空调、普通空调、温湿度、漏水、新风机、除湿机、消防、烟雾、防雷、视频、门禁、红外人体探测、路由器、交换机、服务器等。 报警方式：短信、电话、声光、邮件、微信、语音 注：可以接入UPS和精密空调：可以接入本公司以外的设备及传感器（需协议开发接入费另计）OM-A6 系列是一款适应各种机房动力环境监控应用的高性能一体化嵌入式机房监控主机。系统基于低功耗的32位飞思卡尔工业级ARM嵌入式芯片，Linux操作系统，大容量存储器，提供便捷的嵌入式WEB服务，无需依赖网络、上位机软件即可完成供配电、UPS、蓄电池、温湿度、空调、漏水、新风机、烟感、消防、防雷、红外、门禁、视频、服务器、路由器、交换机等进行集中监控管理，通过短信、电话、邮件、声光、微信进行报警。主机为各种传感器提供工作电源，停电状态下能够使用内置的后备电源独立为主机和传感器提供电，可以直接使用IE浏览器进行监控管理，系统内建完善的TCP/IP功能，双网口设计可实现灵活组网或跨平台无缝集成。 1、★要求采用嵌入式linux操作系统，非PC操作系统； 2、3D可视化动环UI； 3、传感器接口：可接入3个协议接入 8路RS485、4路RS232、8路开关量输入，3路模拟量输入，3路数字输出 4、★1路独立的RS232串口相机； 5、★动环触摸屏组态输出； 6、★关键运行参数及运行状态和串口相机关联，异常状态串口相机能记录现场图像数据； 7、★支持2路全景摄像机； 8、★传感器供电：主机能为传感器提供供电； 9、★2个独立的10/100M自适应以太网接口； 10、安装方式：1U标准机架安装； 11、宽工作供电电压：交流100~240V 12、宽工作温度范围：-40°C ~ +85°C 13、带外置独立看门狗 14、★支持ModbusTCP、SNMP v2.0、HTTP v1.1，系统配置灵活 15、★支持多种二次集成接口（Modbus JSON等） 16、★报警功能支持多方式选择、内容自定义、联动自定义、分组报警等，报警方式包含邮件、电话、现场语音、短信、彩信、声光、图像； 17、★报警日志记录详细，含时间、说明、位置、方式、原因、接收人、现场图像等； 18、★内置蓄电池鼓包、内阻、温度、电压监测管理模块； 19、★提供CE认证、第三方检测报告、智慧机房软件著作权 20、★支持B接口协议 21、功能要求： ⑴能实时检测市电、UPS、空调、漏水、温湿度、图像采集等设备的工作状态和各运行参数； ⑵在被盗、火灾、断电等异常状况下，完成关键数据采集、现场图像采集、报警信息发布、远程控制等操作； ⑷★远程监控： WEB服务、移动终端远程监测和控制； ⑸★B/S架构的嵌入式综合管理管理平台，支持二次开发； (5)支持接入触摸屏动环屏（需同一厂家） 4寸、8寸、10寸、15寸、21寸 系统架构 ARM 短信互动 报警确认、布防、撤防、继电器控制 操作系统 Linux 云平台 中移动OneNet物联网平台 监控软件 智慧机房平台软件V1.0 移动终端 微信小程序 内置服务 WEB、FTP、TELNET、SOAP、 REST USB接口 1路USB接口 内置协议 B接口、IEC 61850、光芒104，支持电信、铁路、电力、铁塔平台 指示灯 3个指示灯，分别为电源指示、系统运行指示、系统故障指示 网络接口 2个10M/100M/1000M自适应，物理接口：RJ-45 输出电源 2路12VDC/1A 标准电源输出接口 RS485串口 8个RJ-45接口，带12V供电；2个标准工业接口 供电电源 AC 220V，内置72W/30min后备锂电池电源可选 RS232串口 4个标准DB9接口；1个RJ-45接口，带12V供电 物理尺寸 433mm×320mm×26mm DI输入 8路光耦隔离开关量输入， RJ-45接口，带12V供电 工作环境 温度：-10至70℃ ；湿度：10%至95%（无凝结） AI输入 3路模拟量输入，支持电流输入0~20mA，电压输入0-5V量程可选 重量 2.5Kg DO输出 1路12VDC，2路继电器常开常闭输出
2 | OMARA-智慧机房嵌入式管理软件 | OMARA | OM-V1.0 | 套 | 1 | 具体要求如下： 1）、完整软件包，WEB界面，B/S架构，WIN8风格，软件稳定可靠，功能强大，可实现机房动力环境的全面监控和管理，支持多用户，丰富的报表，操作简单易用，界面美观，信息全面，用户可通过该软件实时掌握机房的运行状况，电子邮件报警与手机短信报警报警功能。 2）、采用嵌入式系统平台，隔绝病毒且稳定可靠，监控采集主机设备要求采用最为安全可靠的嵌入式系统平台，如Power PC linux，ARM linux等，保证系统的可靠性及避免病毒的影响。 3）、B/S架构，免客户端安装，无需加载控件系统要求实现的机房设备集中管理化要求，软件系统需支持多客户端的访问，方便各级管理人员的登陆，系统需支持B/S技术构架，免客户端安装,通过IE等网页浏览器，不能够加载控件。 4）、效率高，稳定安全，可同时支持5个客户端同时访问流程，数据加载不超过5秒。 5）、监控软件功能： （1）监控基本要求： ①兼容多品牌多型号的UPS、精密空调等； ②机房动力、环境、空调、安防设备分区管理，分区展示； ★③程序具有机房的地图展示功能，能够做到形象逼真的告警预警。 ④各个所监控的量都要具有snmp功能 （2）扩展要求： ①只需要扩展的传感器，在线连接至主机即可实现新增扩展设备的增加，即插即用。 ②通过WEB监控界面上的设置功能，简单的在线勾选配置即可实现新增扩展设备的增加，可自由定义操作。 （3）可根据告警设置进行多种形式的告警，具有至少4种告警联动机制（短信/电话语音/声光/邮件）。每一个告警都可进行关联不同类型的告警方式。并且需要有定时发送机房状态功能（平安短信功能），并且具有失效时间设定（免打扰模式）。 （4）能够按照实际情况进行设定使用，可以灵活设置报警的条件。对每种监控量的报警设置中，可按报警类别的不同进行不同的设置，也可根据需要对相关告警量的上下限阀值设置进行调整。 （5）具有多用户管理权限，避免人员误操作。 （6）具有账户密码找回功能，避免人员忘记密码又无法找回。 （7）具有远程自测、关机及重启UPS功能,能够定时任务进行此类操作,并具有相关的记录报表. （8）具有普通空调远程控制，远程调温，支持空调时间设定双机切换工作，具有来电自启动功能。 （9）完善的历史记录，并且具有事件处理记录功能，可导出形成报表。 ★（10）具有时间一键同步功能，无须繁琐设置。 （11）具有一键备份/还原功能。 （12）具有温湿度校准功能。 （13）具有检测存储容量功能，清楚的知道自身的存储状态。 （14）每次告警的详情都有记录，每次告警解决也必须有记录，每次告警必须有持续时间的记录。 ★（15）必须提供针对本次项目生产厂家或总代理商针对本项目的授权书原件及售后服务承诺书原件，需提供★软件检测报告★智慧机房软件著作权登记证书★动力和环境监控平台软件登记证书★智慧机房软件产品登记证书★获得CE认证★ISO 9001认证★产品验报告 ★蓄电池内阻监测系统软件著作权
3 | OMARA-机房监控集中管理平台软件 | OMARA | V1.0 | 套 | 1 | 1、支持上千个机房的集中监控，对分布在各地的多个机房实现跨区域集中监控管理 ； 2、具有在线或离线电子地图功能，直观掌握多个机房监控动态 ； 3、支持内嵌3D机房图管理，直观浏览机房监控设备运行状态； 4、完全IE方式浏览和管理，采用B/S架构，方便维护和升级； 5、具有完整的日志管理查询功能，提供完善管理系统； 6、具有资产管理功能，包括资产登记、资产查询、资产备份、维修记录等； 7、支持多种方式报警，包括短信报警、电话报警、微信报警、网页报警、邮件报警、App报警 等； 8、支持多用户管理权限功能； 9、支持机房能耗分析PUE统计功能； 10、支持监控设备曲线趋势图、柱形图展示； 11、嵌入强大的报表输出系统。 12、多级报警等级灵活设置 13、支持二次开发，OEM 1.系统采用B/S架构，完全IE方式浏览和管理，无需安装客户端； 2.机房动力、环境、安防、网络设备集中监控，分区管理、分区展示；对UPS、空调、灯光等实现远程自测、启停控制； 3.系统可内嵌3D地图，直观浏览机房布局、设备参数和告警信息； 4.系统采用模块化设计，充分保证系统在扩容、升级时系统可无间断安全运行，即在系统运行状态下进行修改与维护； 5. 支持ModbusRTU、ModbusTCP、SNMP v2.0、HTTP v1.1系统配置灵活； 6. 报警功能支持多方式选择、内容自定义、联动自定义、分组报警等，报警方式包含邮件、电话、现场语音、短信、彩信、声光、图像，报警可任意选择至少4种联动方式，具备定时报警、报警时间自定义选择功能； 7. 报警日志记录详细，含时间、说明、位置、方式、原因、接收人、现场图像等，并可导出报表； 8.系统具备丰富的日志管理功能，对操作人员、操作内容、操作时间、故障点、故障内容、故障处理、时间等信息进行完整地记录，并可对这些记录进行多条件查询，为管理者提供完备的系统操作维护资料； 9. 监控系统具有权限分组管理功能，可以针对不同的用户赋予不同的权限，可根据系统操作功能设置分配不同权限，灵活满足各级机房管理员的权限管理要求，保证系统使用的安全。 10.监控系统具有一键同步时间、一键备份/还原、自检功能； 11．系统自持脱机独立工作，即使网络出现问题，不影响监控系统的正常使用，所有报警和历史记录保存在大容量存存储芯片中，彻底拜托硬盘机械读写数据带来的安全隐患； ★12.系统内置蓄电池鼓包、内阻、温度、电压监测管理软件模块，传感器即接即用； 13.系统支持在线修改，在不停止监控系统的情况下对监控设备进行修改； 14. 系统采用多总线方式，某一子系统的故障不影响其它子系统的正常运行； 15.系统支持远程在线升级，当网点出现故障和升级改造时，最大限度降低维护成本； 16. 支持多种二次集成接口（Modbus JSON等）； 17.报警功能支持多方式选择、内容自定义、联动自定义、分组报警等，报警方式包含邮件、电话、现场语音、短信、彩信、声光、图像，报警可任意选择至少4种联动方式，具备定时报警、报警时间自定义选择功能； 18. 报警日志记录详细，含时间、说明、位置、方式、原因、接收人、现场图像等，并可导出报表； 19.系统具备丰富的日志管理功能，对操作人员、操作内容、操作时间、故障点、故障内容、故障处理、时间等信息进行完整地记录，并可对这些记录进行多条件查询，为管理者提供完备的系统操作维护资料； 20. 监控系统具有权限分组管理功能 相关资质： ★1、 软件经过省部级检测机构检测 ★2、 软件著作权 ★3、高新企业证书 ★4、动环业务平台与动环采集单元设备必须为同一厂家产品； ★5、智慧机房CE认证 ★6、ISO9001认证证书 ★7、ISO14001认证证书 ★8、ISO18001认证证书
4 | 手机APP监控软件 | OMARA | OM-APP | 套 | 1 | 1.手机APP监控客户端软件支持市面全系列安卓手机，手机终端可以通过4G/3G/GPRS/WIFI远程进行监控与控制，是目前无人值守管理人员最不可以缺少的系统组成部分之一，从而有效提高工作效率，保证机房系统运作的安全性与稳定性 2.采用远程手机APP监控客户端软件，可以实现移动远程控制前端所有设备。实现对机房监控系统的视频监控、温湿度实时监测，防盗/消防监测系统工作状态实时监测，配电系统实时监测并且报警联动视频，漏水检测定位检测，空调运行状态监测。机房防火、防盗报警能功能，及时通知相关智能部门和管理人员
二 | 消防检测子系统
1 | 烟感探测器 | OMARA | OM-ACC-A101 | 个 | 1 | 工作电压：DC9V~35V 待机电流：12mA （继电器常闭）500uA （继电器常开） 报警电流：10mA （继电器常闭）18mA （继电器常开） 报警指示：红色LED常亮 传感器：红外光电传感器 工作温度：-10°C~ +50°C 环境温度：最大95%RH（无凝结现象） 抗RF干扰：10MHz-1GHz 20V/m 报警输出：常开/常闭可选，接点容量DC28V 100MA ★为保证系统兼容性，传感器须与环境监控台台软件为同一品牌，并提供第三方检测机构检测报告
2 | 烟雾检测软件模块 | OMARA | V1.0 | 套 | 1 | 实时监测机房内的烟雾状态，通过在机房内安装烟雾探测器，监测机房内火警情况，一旦发生报警，系统自动报警。
三 | 漏水监测系统
1 | 区域漏水检测器 | OMARA | OM-LDA-B801 | 台 | 1 | 1、传感器兼容型，漏水感应线、同类型通类型测液漏电缆或检测探针 2、检测线缆长度：最大可接线缆长度500米 3、精准度：感应电缆长度0.5%±0.5米 4、串行接口：RS-485双线网络，波特率可选，出厂设置默认9600，地址：0~255 5、继电器输出：常开常闭可选 6、电源要求：12V直流，3W 7、存储温度：-40℃至60℃ 8、工作环境：-20℃至50℃，湿度5%至90%（无冷凝） 9、报警输出：自带蜂鸣器报警 ★为保证系统兼容性，传感器须与环境监控台台软件为同一品牌，并提供第三方检测机构检测报告
2 | 区域漏水检测电缆-5M | OMARA | OM-LDA-B601/5 | 根 | 1 | 螺旋结构设计不仅可以减少环境电磁干扰降低误报率，还大大提高了线缆的强度及使用寿命；具有耐腐蚀，耐磨损性能，且可重复使用。长度5米
3 | 漏水检测软件模块 | OMARA | V1.0 | 套 | 1 | 1.系统能对机房可能的漏水区域实时监视，显示并记录其运行数据； 2.系统采用电子地图方式显示实际漏水检测绳的分布； 3.根据预先的设定，系统可以对机房漏水设定自动报警方案； 4.可通过 IE 浏览器全面监视机房漏水监测实时状况，及其报警事件。
四 | 普通空调监测系统
1 | 空调远程控制器 | OMARA | OM-ACA-A801 | 个 | 1 | 监测单台普通空调运行状态，出风口及回风口温度等，可定时开关机、达到温度下限自动关机和温度自动调节功能，如客户调低空调的温度，空调控制器可自动恢复设定的温度；来电启动：空调来电1分钟内启动空调。
五 | 温湿度监控系统
1 | 温湿度传感器 | OMARA | OM-TH-B801 | 个 | 1 | 1、★要求温湿度传感器自带LCD显示屏，可在LCD上精确显示现场环境温湿度参数； 2、传感器要求自带操作按键面板，方便现场设定通讯地址和波特率； 3、方便现场安装与后期维护； 4、测温范围：－20 ～ 80℃，精 度要求≤±0.3℃(25℃),测湿范围：0 ～ 100％RH，精度要求≤±3%RH；. 5、温湿度值设置：自定义设定环境温度、湿度上下限值，一旦超出设定范围，设备立即拔打预设的管理员电话号码报警，实现无人职守功能。 6、外形美观大方 ★为保证系统兼容性，传感器须与环境监控台台软件为同一品牌，并提供第三方检测机构检测报告 产品型号 OM-TH-B801 报警设置 温湿度上下限阈值范围设置 通信接口 RS485 MODBUS-RTU协议 输出 1路DO 波特率 默认9600，可选2400,4800,9600 数据格式N ,8,1 连接 4线，最大通讯距离1200m，RJ45端子直接连接 监测面积 10-20平方米 工作电源 12VDC 温度范围 -20℃～70℃ 外形尺寸 80*80*30mm 湿度范围 0～100%RH EMC指标 EFT(脉冲群) 差模±2KV ESD(静电) 接触放电±6KV ，空气放电±8KV 温度精度 误差<±0.5℃，在25℃时测试 材料 ABS塑料 湿度精度 误差<±3%RH， 在25℃时测试
2 | 温湿度软件模块 | OMARA | V1.0 | 套 | 1 | 1.系统能对机房温湿度实时监视，显示并记录其运行数据。系统支持机房电子地图加载； 2.根据预先的设定，系统可以对机房温湿度参数和状态异常设定自动报警； 3.可通过 IE 浏览器全面监视机房温湿度实时情况，及其报警事件。
六 | 配电柜监测系统
1 | 配电空开监测器 | OMARA | OM-ACM-A601 | 个 | 1 | 6路220V AC输入，监控6路配电开关（空气开关）的通、断状态 OM-ACM-A601智能配电监测器是专门为机房环境监控系统开发用来采集配电开关状态的专用模块，OM-ACM-A601有6路220V AC输入、4路开关量（干接点）输入及2路继电器输出。主要作用就是将配电开关的220V交流电压转换成开关信号，通过RS-485 接口与远端监控服务器联接从而监测到配电开关的通、断状态；并可通过2路继电器输出控制配电开关紧急脱扣及实现灯光远程控制等。 1、采用RS485远距离通讯，可组网实时监控 2、采用专业工业端子，便于安装维护、安全可靠 3、集转换和采集为一体，降低成本，简化安装和提高可靠性 4、多种通讯波特率供用户选择，更改波特率方便，适用于不同场合 5、提供2路继电器，可用于控制配电开关紧急脱扣及灯光远程控制等 6、提供4路干接点输入，可用于配电开关OFF触点输入及配电开关OFF触点监测及消防监测扩展 ★为保证系统兼容性，传感器须与环境监控台台软件为同一品牌，并提供第三方检测机构检测报告
合计：大写人民币