## 模块软件需求表
序号 | 设计需求 | 备注
一、技术指标：
1、 | 稳定可靠，具备软件看门狗功能，永不死机
2、 | 断电断网监测准确率100%
3、 | 数据上传时间间隔1S~1000S可设置
4、 | 支持ModbusTCP、MQTT协议上传
二、功能要求：
1、 | 实时监控
要求：监控准确率100%，无误报
2、 | 参数设置
要求：设置成功后立即生效
3、 | 485通道设置
要求：设置成功后立即生效
4、 | 报警联动
要求：报警准确率≤99%，联动无延迟
5、 | 网络设置
要求：设置成功后立即生效
6、 | 数据存储
要求：可存储10000条以上数据
三、详细功能要求
1、实时监控
实时监测1路断电（三种供电方式选其一）、9路断网、1路485通道采集数据
实时监测每一路的采集值、状态
实时监测数据准确率100%
2、参数设置
设置模块的名称、时区、唯一识别码、SIM卡号码
设备模块的以太网参数信息（IP地址、子网掩码、网关等）
设置SIM卡的定时上报、上报间隔、重启间隔
设备模块的重启时间
设置模块的登录密码
设置数据上传时间间隔
3、485通道设置
通道号启用（仅1路）
通道号配置：
①通道号命名、监测项命名
②阀值、回差值、系数、单位设置
③报警联动设置：联动继电器、联动短信报警
④重复报警启用设置
ModbusRTU设置：
①添加通道号的地址、波特率
②寄存器起始地址
③寄存器个数
4、报警联动
报警设置：
①接收人号码添加
②报警启用：短信报警、解除报警短信、掉线报警短信、平安短信
③平安短信 设置
④报警延迟时间设置
⑤报警重复时间设置
联动设置：
①9路断网监控通道名称定义、PING目标IP、确认ping失败次数设置、报警内容定义、是否联动继电器设置，是否重复报警
②1路断电电压监测通道名称定义、上限值、下限值、报警内容定义、是否联动继电器设置，是否重复报警
5、网络设置
蜂窝网设置（网口联网失败才会启用）：移动网络启用，连接模式、APN接入点
MQTT标准协议，启用或停止，通过4G或以太网传输，上传参数设置（目标服务器地址、端口号、数据帧间隔、心跳帧间隔、MQTT用户名/密码，注册包、用户名、密码、定时上报周期）
ModbusTCP标准协议，通过4G或以太网传输，上传参数设置（目标服务器地址、端口号、数据帧间隔、心跳帧间隔）
6、数据存储
数据存储时间间隔设置
数据表格包含日期、通道名称、监控状态、监控值、联动情况等
支持读取记录及导出记录
7、配置软件交互
与配置软件交互的通信标准

## PC端配置软件需求表
序号 | 设计需求 | 备注
一、软件形式：
非安装包方式，即点即用，可复制循环使用
xx断电断网模块配置软件.exe
二、使用环境：
Windows主流环境下均可使用，如Windows 7/10/11、Windows Server2008/2012/2016 等
三、连接方式：
通过以太网口连接
四、连接属性
连接成功后，读写参数设置操作立即生效
连接成功只要不主动断开，要求一直在线连接，无需重连
五、功能框架
1、 | 搜索功能
2、 | 实时监控
3、 | 参数设置
4、 | 485通道设置
5、 | 报警设置
6、 | 网络设置
7、 | 报表查询
六、详细功能说明
1、搜索功能
通过以太网口搜索，显示搜索网络信息（IP地址、设备型号、MAC地址、固件版本）
2、实时监控
实时监测1路断电（三种供电方式选其一）、9路断网、1路485通道采集数据
实时监测每一路的采集值、状态
实时监测数据准确率100%
3、参数设置
设置模块的名称、时区、唯一识别码、SIM卡号码
设备模块的以太网参数信息（IP地址、子网掩码、网关等）
设置SIM卡的定时上报、上报间隔、重启间隔
设备模块的重启时间
设置模块的登录密码
设置数据上传时间间隔
4、485通道设置
通道号启用（仅1路）
通道号配置：
①通道号命名、监测项命名
②阀值、回差值、系数、单位设置
③报警联动设置：联动继电器、联动短信报警
④重复报警启用设置
ModbusRTU设置：
①添加通道号的地址、波特率
②寄存器起始地址
③寄存器个数
5、报警设置
报警设置：
①接收人号码添加
②报警启用：短信报警、解除报警短信、掉线报警短信、平安短信
③平安短信 设置
④报警延迟时间设置
⑤报警重复时间设置
联动设置：
①9路断网监控通道名称定义、PING目标IP、确认ping失败次数设置、报警内容定义、是否联动继电器设置，是否重复报警
②1路断电电压监测通道名称定义、上限值、下限值、报警内容定义、是否联动继电器设置，是否重复报警
6、网络设置
蜂窝网设置（网口联网失败才会启用）：移动网络启用，连接模式、APN接入点
MQTT标准协议，启用或停止，通过4G或以太网传输，上传参数设置（目标服务器地址、端口号、数据帧间隔、心跳帧间隔、MQTT用户名/密码，注册包、用户名、密码、定时上报周期）
ModbusTCP标准协议，通过4G或以太网传输，上传参数设置（目标服务器地址、端口号、数据帧间隔、心跳帧间隔）
7、数据存储
数据存储时间间隔设置
数据表格包含日期、通道名称、监控状态、监控值、联动情况等
读取全部记录及导出记录
读取报警记录及导出记录