## 测试报告
v1.0 X300A刷机测试报告
测试时间 | 2023.2.21 | 测 试 人 | 苏正成
测试平台 | v1.0嵌入式主机 | 测试型号 | X300A
测试目的 | 1、"\\192.168.0.9\share\刷机\v1.0\_T\_update\patch" 2、"\\192.168.0.9\share\刷机\v1.0\_T\_update\patch-X300A"升级补丁U盘升级测试验证
测试方法 | 1、U盘升级； 3、测试工装进行硬件端口通讯测试； 参考：《V1.0刷机卡制作及刷机步骤操作说明.docx》
测试内容 | 1> device.id 设备ID更新; 2>DO联动输出相关配置页面更新（DO联动项适配主机实际DO口数量，声光对应DO1，联动1对应DO2，联动2对应DO3...类推）； 3>硬件端口测试工具(hwtest.html)； 4>新版本微耕门禁控制器接入（3331-3）； 5>omAppPost 开关量设备告警恢复 短信信息显示故障问题更正； 6>B2.html 通用报警查询“类别”显示“未知”更正； 7>B1.html 去掉“自动控制”； 8>主机系统重启后，默认关闭声光告警输出； 9>密码恢复默认（初始化）操作支持：忘记密码或者升级dbCfg.db3后，上传“./NandFlash/PwdInit.cfg”重启主机即可恢复初始密码， “PwdInit.cfg“文件为空恢复所有账户密码，“PwdInit.cfg"文件内容增加”users=(Admin user)“表示恢复指定账户密码操作，括号 内为需要初始化密码的账户名称，名称间空格，括号为半角输入。
测试结果 | 1、成功 2、不成功 3、成功 4、不成功 5、不成功 6、成功 7、成功 8、成功 9、不成功

## 测试记录（1-9项）
测试记录(1-4项）
序号 | 测试时间 | 测试项 | 原数据 | 数据
1 | 2023.2.21 | device.id 设备ID更新 |  | 1、"\\192.168.0.9\share\刷机\v1.0\_T\_update\patch" 2、"\\192.168.0.9\share\刷机\v1.0\_T\_update\patch-X300A"
2 | 2023.2.21 | DO联动输出相关配置页面更新 |  | 设备告警时，联动3不动作
3 | 2023.2.21 | 硬件端口测试工具(hwtest.html)
4 | 2023.2.21 | 新版本微耕门禁控制器接入（3331-3） |  | 支持型号管理内没有，页面也不对
5 | 2023.2.21 | omAppPost 开关量设备告警恢复 短信信息显示故障问题更正 |  | 失败
6 | 2023.2.21 | B2.html 通用报警查询“类别”显示“未知”更正
7 | 2023.2.21 | B1.html 去掉“自动控制”
9 | 2023.2.21 | 密码恢复默认（初始化）操作支持 |  | 会全部恢复