## 报价
报价单
单位名称： 联系人： 手机： | [5 empty] | 日期：2023年6月21日
项目名称：
序号 | 设备名称 | 品牌 | 型号 | 单位 | 数量 | 备注 | 参数
一 | 系统配置
1 | 智慧机房主机 | OMARA | OM-A6 T300A | 台 | 1 | OM-A6 T300系列是一款适应各种机房动力环境监控应用的高性能一体化监控主机F。 监控对象： 市电、配电、UPS、蓄电池、精密空调、普通空调、温湿度、漏水、新风机、除湿机、消防、烟雾、防雷、视频、门禁、红外人体探测、路由器、交换机、服务器等 注：可以接入多台UPS和精密空调：可以接入本公司以外的设备及传感器（需协议开发接入费另计） | 系统架构 Linux系统F，Freescale 工业级低功耗芯片ARM 网口 2路10M/100M自适应接口，物理接口：RJ-45接口 RS485串口 8路接口，物理接口：RJ-45接口，带12V供电 独立4路接口，共10个接口，其中8个物理接口：RJ-45接口，2个标准工业接口，带12V供电 RS232串口 6路接口，1个物理接口： RJ-45接口，带12V供电；3个标准DB9接口 6路接口，1个物理接口： RJ-45接口，带12V供电；5个标准DB9接口 DI输入 8路光耦隔离开关量输入（支持干接点信号）接口，物理接口： RJ-45接口，带12V供电 DO输出 1路湿接点（12VDC）接口，2路继电器常开常闭输出（干接点）接口 AI输入 4路模拟量输入接口，支持0~20mA或0~3V，0-5V量程可选 USB接口 1路USB接口 指示灯 3个指示灯，分别为电源指示、系统运行指示、系统故障指示 输出电源 2路12VDC/1A 标准电源输出接口 供电电源 AC 220V，最大功耗50W，同时内置72W/30min可选后备锂电池电源，可在停电延时工作约24小时 物理尺寸 433mm×320mm×43mm 工作环境 温度：-25至70℃ ；湿度：10%至95%（无凝结） 重量 2.5Kg
二 | 市电监测系统
1 | 高频开关电源检测模块 | OMARA | 定制 | 套 | 1 | 定制开发接入， 通过高频开关电源的智能接口协议对接，获取数据
2 | 多功能仪表检测模块 | OMARA | 定制 | 套 | 1 | 定制开发接入， 通过多功能仪表的智能接口协议对接，获取数据
三 | UPS及蓄电池监控系统
1 | UPS检测模块 | OMARA | OM-UPS-F1 | 套 | 1 | 通过使用智能设备监控主机F，采集UPS的输入电压，输入电流，输出电压，输出电流，旁路相电压，旁路相电流，功率因素，电池电压，电池电流，系统频率，系统负载，电池后备时间等UPS通信协议所能提供的各项数据。具体监测内容根据厂家提供协议而定 | 通过使用智能设备监控主机F，采集UPS的输入电压，输入电流，输出电压，输出电流，旁路相电压，旁路相电流，功率因素，电池电压，电池电流，系统频率，系统负载，电池后备时间等UPS通信协议所能提供的各项数据。具体监测内容根据厂家提供协议而定
2 | 蓄电池检测模块 | OMARA | 定制 | 套 | 1 | 定制开发接入， 通过蓄电池内阻检测器的智能接口协议对接，获取数据
四 | 精密空调监测系统
1 | 精密空调检测模块 | OMARA | OM-KT-F1 | 套 | 1 | 实现对精密空调系统的监控F。实时监测精密空调压缩机、风机、水泵、加热器、加湿器、滤网、回风温度和湿度等的运行状态与参数，具体监测内容根据厂家提供协议而定 | 实现对精密空调系统的监控F。实时监测精密空调压缩机、风机、水泵、加热器、加湿器、滤网、回风温度和湿度等的运行状态与参数，具体监测内容根据厂家提供协议而定
五 | 漏水检测子系统
1 | 测漏集成接口 | OMARA | 定制 | 套 | 1 | 定制开发接入， 通过侧漏设备的智能接口协议对接，获取数据
六 | 消防检测子系统
1 | 加热器检测模块 | OMARA | 定制 | 套 | 1 | 定制开发接入， 通过加热器的智能接口协议对接，获取数据
七 | 新风检测子系统
1 | 新风机检测模块 | OMARA | 定制 | 套 | 1 | 定制开发接入， 通过新风机的智能接口协议对接，获取数据
八 | 视频系统监测
1 | 视频检测模块 | OMARA | OM-SP-F1 | 套 | 1 | 通过建立视频监测系统，实现完整的一体化集成视频监测，可通过WEB浏览器全面监测机房实时情况，对机房安全方面进行统一管理F。 | 通过建立视频监测系统，实现完整的一体化集成视频监测，可通过WEB浏览器全面监测机房实时情况，对机房安全方面进行统一管理。
九 | 其他
1 | 其他线材，网线、水晶头 |  |  | 项 | 1 | 用户自购。（网线使用国标超六类线缆）
2 | 远程指导安装及调试 |  |  | 项 | 1 | 免费远程指导安装
3 | 现场指导安装调式 |  |  | 项 | 1 | 用户负责技术人员路费及食宿；每天收取680元/人服务费。按出发日期和返回日期计算，超过半天按全天计算。
合计：大写人民币
注：1、以上报价含税13%增值税、含运费。不含现场安装费用。
2、交付方式：款到发货；
3、质保期：质保期为12个月，质保时间按交货之日起计算
4、此报价有效期为30天
南宁迈世信息技术有限公司
地址：南宁市高新区总部路1号东盟企业总部基地一期D1栋3层
联系人 :邓枢枫 15107713506 QQ:3300956775 邮箱：dengshufeng@omara.cn
公司电话：0771-3394881 400热线电话：4000305510
营销QQ : 4000305510 网址：www.omara.cn