## Sheet1
序号 | 名称 | 型号及规格 | 单位 | 数量 | 生产厂家(备注)
一
1 | 配电站智能监控屏柜 | OM-QA-1 | 台 | 1 | OMARA
2 | 交换机 | OM-TQ16 16路网络交换机 | 台 | 1 | OMARA
3 | 综合电源 |  | 台 | 1 | OMARA
4 | 智慧机房主机 | OM-A6 OM-A6 系列是一款适应各种动力环境监控应用的高性能一体化监控主机。 监控对象： 市电、配电、UPS、蓄电池、精密空调、普通空调、温湿度、漏水、新风机、除湿机、消防、烟雾、防雷、视频、门禁、红外人体探测、路由器、交换机、服务器等.支持三大协议：IEC 61850、103、104。无缝对接电力平台 | 台 | 1 | OMARA
5 | 智能辅助监控系统软件 | V1.0 | 套 | 1 | OMARA
6 | 触摸动环屏 | OM-ACC-A103 | 个 | 1 | OMARA
7 | 触摸动环屏监控软件 | V1.0 | 套 | 1 | OMARA
8 | 监控显示屏 | OM-MQ 19寸监控显示器 | 台 | 1 | OMARA
9 | 声光报警器 | OM-D2 | 个 | 1 | OMARA
10 | 双鉴探测器（壁挂） | OM-ACC-A100 | 个 | 2 | OMARA
11 | 温湿度传感器 | OM-TH-B801 | 个 | 1 | OMARA
12 | 烟雾传感器 | OM-ACC-A101 | 个 | 2 | OMARA
13 | 臭氧传感器 | OM-AX-101 | 个 | 2 | OMARA
14 | 风机控制器 | OM-FL1 | 个 | 1 | OMARA
15 | 照明控制器 | OM-ACC-A216/4 4路控制器 | 个 | 1 | OMARA
16 | 空调控制器（双机） | OM-ACA-A802，1、远程控制2台空调 2、远程采集空调控制器所在地的温度； 3、适用范围广：可适用市场上所有带红外遥控的空调机（国产）； 4、安装简易，外置红外探头； 5、节能性：可定时开关机、达到温度下限自动关机和温度自动调节功能，如客户调低空调的温度，空调控制器可自动恢复设定的温度； 6、来电启动：空调来电1分钟内启动空调。 供电 DC 10~30V 功耗 0.3W 使用环境 -20℃~+60℃，0%RH~95%RH 非结露 | 个 | 1 | OMARA
17 | 明火探测器 |  | 个 | 2 | OMARA
18 | 温度探测器 |  | 个 | 2 | OMARA
19 | 水位 | OM-ACC-A214 水位显示以及探测 | 套 | 2 | OMARA
20 | 区域漏水监测器 | OM-LDA-B801，1、传感器兼容型，漏水感应线、同类型通类型测液漏电缆或检测探针 2、检测线缆长度：最大可接线缆长度500米 3、精准度：感应电缆长度0.5%±0.5米 4、串行接口：RS-485双线网络，波特率可选，出厂设置默认9600，地址：0~255 5、继电器输出：常开常闭可选 6、电源要求：12V直流，3W 7、存储温度：-40℃至60℃ 8、工作环境：-20℃至50℃，湿度5%至90%（无冷凝） 9、报警输出：自带蜂鸣器报警 | 台 | 1 | OMARA
21 | 区域漏水检测电缆-30M | OM-LDA-B601/30，螺旋结构设计不仅可以减少环境电磁干扰降低误报率，还大大提高了线缆的强度及使用寿命；具有耐腐蚀，耐磨损性能，且可重复使用。长度5米 | 根 | 1 | OMARA
22 | 单门门禁系统 | WG2051 | 套 | 1 | OMARA
23 | 门磁 |  | 个 | 2 | OMARA
24 | 红外对射 |  | 对 | 4 | OMARA
25 | 红外对射安装支架 |  | 对 | 4 | OMARA
26 | 供电电源 |  | 个 | 4 | OMARA
27 | 红外对射控制主机 |  | 台 | 1 | OMARA
28 | 红外网络半球 | 200万像素 | 台 | 2 | 海康威视
29 | 球机 |  | 台 | 1 | 海康威视
30 | 硬盘录像机 | DS-7808NB-K2 8路NVR | 台 | 1 | 海康威视
31 | 硬盘 | 3T | 台 | 1 | 海康威视
32 | 装配费用 |  | 项 | 1 | OMARA
33 | 运费 |  | 项 | 1 | OMARA
二
1 | 配电站智能监控屏柜 | OM-QA-1 | 台 | 1 | OMARA
2 | 交换机 | OM-TQ16 16路网络交换机 | 台 | 1 | OMARA
3 | 综合电源 |  | 台 | 1 | OMARA
4 | 智慧机房主机 | OM-A6 OM-A6 系列是一款适应各种动力环境监控应用的高性能一体化监控主机。 监控对象： 市电、配电、UPS、蓄电池、精密空调、普通空调、温湿度、漏水、新风机、除湿机、消防、烟雾、防雷、视频、门禁、红外人体探测、路由器、交换机、服务器等.支持三大协议：IEC 61850、103、104。无缝对接电力平台 | 台 | 1 | OMARA
5 | 智能辅助监控系统软件 | V1.0 | 套 | 1 | OMARA
6 | 触摸动环屏 | OM-ACC-A103 | 个 | 1 | OMARA
7 | 触摸动环屏监控软件 | V1.0 | 套 | 1 | OMARA
8 | 监控显示屏 | OM-MQ 19寸监控显示器 | 台 | 1 | OMARA
9 | 声光报警器 | OM-D2 | 个 | 1 | OMARA
10 | 双鉴探测器（壁挂） | OM-ACC-A100 | 个 | 2 | OMARA
11 | 温湿度传感器 | OM-TH-B801 | 个 | 1 | OMARA
12 | 烟雾传感器 | OM-ACC-A101 | 个 | 2 | OMARA
13 | 臭氧传感器 | OM-AX-101 | 个 | 2 | OMARA
14 | 风机控制器 | OM-FL1 | 个 | 1 | OMARA
15 | 照明控制器 | OM-ACC-A216/4 4路控制器 | 个 | 1 | OMARA
16 | 空调控制器（双机） | OM-ACA-A802，1、远程控制2台空调 2、远程采集空调控制器所在地的温度； 3、适用范围广：可适用市场上所有带红外遥控的空调机（国产）； 4、安装简易，外置红外探头； 5、节能性：可定时开关机、达到温度下限自动关机和温度自动调节功能，如客户调低空调的温度，空调控制器可自动恢复设定的温度； 6、来电启动：空调来电1分钟内启动空调。 供电 DC 10~30V 功耗 0.3W 使用环境 -20℃~+60℃，0%RH~95%RH 非结露 | 个 | 1 | OMARA
17 | 温度探测器 |  | 个 | 2 | OMARA
18 | 水位 | OM-ACC-A214 水位显示以及探测 | 套 | 2 | OMARA
19 | 单门门禁系统 | WG2051 | 套 | 1 | OMARA
20 | 门磁 |  | 个 | 2 | OMARA
21 | 红外网络半球 | 200万像素 | 台 | 2 | 海康威视
22 | 球机 |  | 台 | 1 | 海康威视
23 | 硬盘录像机 | DS-7808NB-K2 8路NVR | 台 | 1 | 海康威视
24 | 硬盘 | 3T | 台 | 1 | 海康威视
25 | 装配费用 |  | 项 | 1 | OMARA
26 | 运费 |  | 项 | 1 | OMARA
三
1 | 配电站智能监控屏柜 | OM-QA-1 | 台 | 1 | OMARA
2 | 交换机 | OM-TQ16 16路网络交换机 | 台 | 1 | OMARA
3 | 综合电源 |  | 台 | 1 | OMARA
4 | 智慧机房主机 | OM-A6 OM-A6 系列是一款适应各种动力环境监控应用的高性能一体化监控主机。 监控对象： 市电、配电、UPS、蓄电池、精密空调、普通空调、温湿度、漏水、新风机、除湿机、消防、烟雾、防雷、视频、门禁、红外人体探测、路由器、交换机、服务器等.支持三大协议：IEC 61850、103、104。无缝对接电力平台 | 台 | 1 | OMARA
5 | 智能辅助监控系统软件 | V1.0 | 套 | 1 | OMARA
6 | 触摸动环屏 | OM-ACC-A103 | 个 | 1 | OMARA
7 | 触摸动环屏监控软件 | V1.0 | 套 | 1 | OMARA
8 | 监控显示屏 | OM-MQ 19寸监控显示器 | 台 | 1 | OMARA
9 | 声光报警器 | OM-D2 | 个 | 1 | OMARA
10 | 双鉴探测器（壁挂） | OM-ACC-A100 | 个 | 2 | OMARA
11 | 温湿度传感器 | OM-TH-B801 | 个 | 1 | OMARA
12 | 烟雾传感器 | OM-ACC-A101 | 个 | 2 | OMARA
13 | 臭氧传感器 | OM-AX-101 | 个 | 2 | OMARA
14 | 风机控制器 | OM-FL1 | 个 | 1 | OMARA
15 | 照明控制器 | OM-ACC-A216/4 4路控制器 | 个 | 1 | OMARA
16 | 空调控制器（双机） | OM-ACA-A802，1、远程控制2台空调 2、远程采集空调控制器所在地的温度； 3、适用范围广：可适用市场上所有带红外遥控的空调机（国产）； 4、安装简易，外置红外探头； 5、节能性：可定时开关机、达到温度下限自动关机和温度自动调节功能，如客户调低空调的温度，空调控制器可自动恢复设定的温度； 6、来电启动：空调来电1分钟内启动空调。 供电 DC 10~30V 功耗 0.3W 使用环境 -20℃~+60℃，0%RH~95%RH 非结露 | 个 | 1 | OMARA
17 | 明火探测器 |  | 个 | 2 | OMARA
18 | 温度探测器 |  | 个 | 2 | OMARA
19 | 水位 | OM-ACC-A214 水位显示以及探测 | 套 | 2 | OMARA
20 | 区域漏水监测器 | OM-LDA-B801，1、传感器兼容型，漏水感应线、同类型通类型测液漏电缆或检测探针 2、检测线缆长度：最大可接线缆长度500米 3、精准度：感应电缆长度0.5%±0.5米 4、串行接口：RS-485双线网络，波特率可选，出厂设置默认9600，地址：0~255 5、继电器输出：常开常闭可选 6、电源要求：12V直流，3W 7、存储温度：-40℃至60℃ 8、工作环境：-20℃至50℃，湿度5%至90%（无冷凝） 9、报警输出：自带蜂鸣器报警 | 台 | 1 | OMARA
21 | 区域漏水检测电缆-30M | OM-LDA-B601/30，螺旋结构设计不仅可以减少环境电磁干扰降低误报率，还大大提高了线缆的强度及使用寿命；具有耐腐蚀，耐磨损性能，且可重复使用。长度5米 | 根 | 1 | OMARA
22 | 单门门禁系统 | WG2051 | 套 | 1 | OMARA
23 | 门磁 |  | 个 | 2 | OMARA
24 | 红外对射 |  | 对 | 4 | OMARA
25 | 红外对射安装支架 |  | 对 | 4 | OMARA
26 | 供电电源 |  | 个 | 4 | OMARA
27 | 红外对射控制主机 |  | 台 | 1 | OMARA
28 | 红外网络半球 | 200万像素 | 台 | 2 | 海康威视
29 | 球机 |  | 台 | 1 | 海康威视
30 | 硬盘录像机 | DS-7808NB-K2 8路NVR | 台 | 1 | 海康威视
31 | 硬盘 | 3T | 台 | 1 | 海康威视
32 | 装配费用 |  | 项 | 1 | OMARA
33 | 运费 |  | 项 | 1 | OMARA
合计：
最终优惠价：