## 通信基础
序号 | 指令码 | 指令说明 | 指令方向 | 发送参数个数 | 接收参数个数 | 参数码 | 参数名称 | 数据类型 | 字节长度 | 读写性 | 取值范围 | 参数说明
1 | 0x01 | 测试通信指令 | 下行 | 0 | 0 | - | - | - | - | - | - | -

## 发射机整机
序号 | 指令码 | 指令说明 | 指令方向 | 发送参数个数 | 接收参数个数 | 参数码 | 参数名称 | 数据类型 | 字节长度 | 读写性 | 取值范围 | 参数说明
1 | 0x07 | 读取发射机时间指令 | 下行 | 0 | 1 | 0x1008 | 时间 | 字符串 | 14 | 读写 | 采用GMT+8作为时间基准，格式为“YYYYMMDDhhmmss”，其中YYYY表示年，MM表示月，DD表示日，hh表示小时，mm表示分钟，ss表示秒 | 必选
2 | 0x03 | 查询系统信息指令 | 下行 | 1 | 1 | 0x1001 | 发射设备类型 | 无符号整型 | 1 | 只读 | 见GY/T 280—2014中表3，地面数字电视发射机表示为0x03 | 必选
3 | 0x03 | 查询系统信息指令 | 下行 | 1 | 1 | 0x1004 | 发射机冷却方式 | 无符号整型 | 1 | 只读 | 见表4 | 必选
4 | 0x03 | 查询系统信息指令 | 下行 | 1 | 1 | 0x1005 | 发射机编号 | 无符号整型 | 2 | 只读 | 取值范围：0x0001～0xFFFE | 必选
5 | 0x03 | 查询系统信息指令 | 下行 | 1 | 1 | 0x1007 | 发射机功放电源总开关 | 无符号整型 | 1 | 读写 | 0xaa 表示打开，0x55表示关闭 | 必选
6 | 0x03 | 查询系统信息指令 | 下行 | 1 | 1 | 0x100E | 发射台站编码 | 字符串 | 32 | 只读 | 使用统计局给出的行政区域划分代码（最长17位码） | 必选
7 | 0x03 | 查询系统信息指令 | 下行 | 1 | 1 | 0x100F | 激励器数量 | 无符号整型 | 1 | 只读 | 单位为个 | 必选
8 | 0x03 | 查询系统信息指令 | 下行 | 1 | 1 | 0x1010 | 功放单元数量 | 无符号整型 | 1 | 只读 | 单位为个 | 必选
9 | 0x03 | 查询系统信息指令 | 下行 | 1 | 1 | 0x1011 | 直流稳压电源数量 | 无符号整型 | 1 | 只读 | 单位为个 | 必选
10 | 0x03 | 查询系统信息指令 | 下行 | 1 | 1 | 0x1012 | 发射机设定工作频率 | 无符号整型 | 4 | 读写 | 单位为赫兹（Hz） | 必选
11 | 0x03 | 查询系统信息指令 | 下行 | 1 | 1 | 0x1015 | 发射机实测输出功率 | 无符号整型 | 2 | 只读 | 单位为瓦（W） | 必选
12 | 0x03 | 查询系统信息指令 | 下行 | 1 | 1 | 0x1016 | 发射机实测反射功率 | 无符号整型 | 2 | 只读 | 单位为瓦（W） | 必选
13 | 0x03 | 查询系统信息指令 | 下行 | 1 | 1 | 0x1017 | 发射机输出驻波比 | 无符号整型 | 2 | 只读 | 单位为0.01dB | 必选
14 | 0x03 | 查询系统信息指令 | 下行 | 1 | 1 | 0x1020 | 本机IP地址 | 无符号整型 | 4 | 只读 | 高位在前，低位在后（只读） | 必选
15 | 0x03 | 查询系统信息指令 | 下行 | 1 | 1 | 0x1021 | 本机网关地址 | 无符号整型 | 4 | 只读 | 高位在前，低位在后（只读） | 必选
16 | 0x03 | 查询系统信息指令 | 下行 | 1 | 1 | 0x1022 | 本机掩码地址 | 无符号整型 | 4 | 只读 | 高位在前，低位在后（只读） | 必选
17 | 0x0D | 查询运行图指令 | 下行 | 1 | 1 | 0x1023 | 运行图条数 | 无符号整型 | 2 | 读写 | 单位为条 | 必选
18 | 0x0D | 查询运行图指令 | 下行 | 1 | 1 | 0x1024 | 开机时间1 | 无符号整型 | 4 | 只读 | 第1个字节表示星期一至星期日 | 必选
19 | 0x0D | 查询运行图指令 | 下行 | 1 | 1 | 0x1025 | 关机时间1 | 无符号整型 | 4 | 只读 | 所有字节均为16进制 | 必选
20 | 0x11 | 查询故障指令 | 下行 | 1 | 1 | 0x1009 | 一级故障 | 无符号整型 | 4 | 只读 | 故障严重程度由一级、二级、三级依次降低，参数值为故障类型的编码，bit0～bit3见表5，其他自定义使用。故障分级见表6 | 必选
21 | 0x11 | 查询故障指令 | 下行 | 1 | 1 | 0x100A | 二级故障 | 无符号整型 | 4 | 只读 | 故障严重程度由一级、二级、三级依次降低，参数值为故障类型的编码，bit0～bit3见表5，其他自定义使用。故障分级见表6 | 必选
22 | 0x11 | 查询故障指令 | 下行 | 1 | 1 | 0x100B | 三级故障 | 无符号整型 | 8 | 只读 | 故障严重程度由一级、二级、三级依次降低，参数值为故障类型的编码，bit0～bit3见表5，其他自定义使用。故障分级见表6 | 必选
23 | 0x03 | 查询系统信息指令 | 下行 | 1 | 1 | 0x1032 | 发射机硬件保护开关 | 无符号整型 | 1 | 读写 | 1 表示开启，0表示关闭 | 必选
24 | 0x03 | 查询系统信息指令 | 下行 | 1 | 1 | 0x1033 | 发射机温度保护开关 | 无符号整型 | 1 | 读写 | 1 表示开启，0表示关闭 | 必选
25 | 0x03 | 查询系统信息指令 | 下行 | 1 | 1 | 0x1034 | 发射机电流保护开关 | 无符号整型 | 1 | 读写 | 1 表示开启，0表示关闭 | 必选
26 | 0x03 | 查询系统信息指令 | 下行 | 1 | 1 | 0x1035 | 发射机驻波保护开关 | 无符号整型 | 1 | 读写 | 1 表示开启，0表示关闭 | 必选

## 发射机功放
序号 | 指令码 | 指令说明 | 指令方向 | 参数个数 | 接收参数个数 | 参数码 | 参数名称 | 数据类型 | 字节长度 | 读写性 | 取值范围 | 参数说明
1 | 0x05 | 查询设备状态及参数指令 | 下行 | 1 | 1 | 0x2103 | 功放模块输出功率 | 无符号整型 | 2 | 只读 | 单位为瓦（W） | 必选
2 | 0x05 | 查询设备状态及参数指令 | 下行 | 1 | 1 | 0x2104 | 功放模块反射功率 | 无符号整型 | 2 | 只读 | 单位为瓦（W） | 必选
3 | 0x05 | 查询设备状态及参数指令 | 下行 | 1 | 1 | 0x2106 | 功放模块工作电压 | 无符号整型 | 2 | 只读 | 单位为0.1V，保留小数点后1位 | 必选
4 | 0x05 | 查询设备状态及参数指令 | 下行 | 1 | 1 | 0x2107 | 功放模块电流数 | 无符号整型 | 2 | 只读 | 功放模块电流数量 | 必选
5 | 0x05 | 查询设备状态及参数指令 | 下行 | 1 | 1 | 0x2108 | 功放模块电流1 | 无符号整型 | 2 | 只读 | 单位为0.1A，保留小数点后1位 | 必选
6 | 0x05 | 查询设备状态及参数指令 | 下行 | 1 | 1 | 0x2118 | 功放模块温度 | 无符号整型 | 2 | 只读 | 单位为0.1℃，保留小数点后1位 | 必选
7 | 0x05 | 查询设备状态及参数指令 | 下行 | 1 | 1 | 0x2119 | 功放模块冷却方式 | 无符号整型 | 1 | 只读 | 见表4 | 必选

## 直流电源
序号 | 指令码 | 指令说明 | 指令方向 | 发送参数个数 | 接收参数个数 | 参数码 | 参数名称 | 数据类型 | 字节长度 | 读写性 | 取值范围 | 参数说明
1 | 0x05 | 查询设备状态及参数指令 | 下行 | 1 | 1 | 0x3011 | 直流稳压电源输出电压 | 无符号整型 | 2 | 只读 | 单位为0.1V，保留小数点后1位 | 必选
2 | 0x05 | 查询设备状态及参数指令 | 下行 | 1 | 1 | 0x3012 | 直流稳压电源输出电流 | 无符号整型 | 2 | 只读 | 单位为0.1A，保留小数点后1位 | 必选
3 | 0x05 | 查询设备状态及参数指令 | 下行 | 1 | 1 | 0x3013 | 直流稳压电源状态 | 无符号整型 | 1 | 只读 | 1是告警，0是正常 | 必选

## 激励器
序号 | 指令码 | 指令说明 | 指令方向 | 发送参数个数 | 接收参数个数 | 参数码 | 参数名称 | 数据类型 | 字节长度 | 读写性 | 取值范围 | 参数说明
1 | 0x05 | 查询设备状态及参数指令 | 下行 | 1 | 1 | 0x4101 | 激励器输出频率 | 无符号整型 | 4 | 读写 | 单位为赫兹（Hz） | 必选
2 | 0x05 | 查询设备状态及参数指令 | 下行 | 1 | 1 | 0x4102 | 激励器输出功率 | 无符号整型 | 2 | 读写 | 单位为0.01dBm，保留小数点后两位 | 必选
3 | 0x05 | 查询设备状态及参数指令 | 下行 | 1 | 1 | 0x4103 | 组网方式 | 无符号整型 | 1 | 读写 | 0x00：预留 | 必选
4 | 0x05 | 查询设备状态及参数指令 | 下行 | 1 | 1 | 0x4104 | 单频网状态 | 无符号整型 | 1 | 只读 | 0x00：正常 | 必选
5 | 0x05 | 查询设备状态及参数指令 | 下行 | 1 | 1 | 0x4105 | 编码效率 | 无符号整型 | 1 | 读写 | 0x00：0.4 | 必选
6 | 0x05 | 查询设备状态及参数指令 | 下行 | 1 | 1 | 0x4106 | 相位 | 无符号整型 | 1 | 读写 | 0x00：固定 | 必选
7 | 0x05 | 查询设备状态及参数指令 | 下行 | 1 | 1 | 0x4107 | 映射方式 | 无符号整型 | 1 | 读写 | 0x00：4NR | 必选
8 | 0x05 | 查询设备状态及参数指令 | 下行 | 1 | 1 | 0x4108 | 帧头格式 | 无符号整型 | 1 | 读写 | 0x00：420 | 必选
9 | 0x05 | 查询设备状态及参数指令 | 下行 | 1 | 1 | 0x4109 | 载波数 | 无符号整型 | 1 | 读写 | 0x00：单载波 | 必选
10 | 0x05 | 查询设备状态及参数指令 | 下行 | 1 | 1 | 0x410A | 导频 | 无符号整型 | 1 | 读写 | 0x00：关导频 | 必选
11 | 0x05 | 查询设备状态及参数指令 | 下行 | 1 | 1 | 0x410B | 交织 | 无符号整型 | 1 | 读写 | 0x00：240 | 必选
12 | 0x05 | 查询设备状态及参数指令 | 下行 | 1 | 1 | 0x410C | 单频网_延时 | 无符号整型 | 4 | 读写 | 单位为0.1ms，保留小数点后1位 | 必选
13 | 0x05 | 查询设备状态及参数指令 | 下行 | 1 | 1 | 0x410F | 单频网_识别号 | 无符号整型 | 2 | 读写 | 0～0xFFFF | 必选
14 | 0x05 | 查询设备状态及参数指令 | 下行 | 1 | 1 | 0x4110 | 单频网_秒帧初始化包 | 无符号整型 | 1 | 读写 | 0x00：保留 | 必选
15 | 0x05 | 查询设备状态及参数指令 | 下行 | 1 | 1 | 0x4111 | 预校正 | 无符号整型 | 1 | 读写 | 0x00：关闭 | 必选
16 | 0x05 | 查询设备状态及参数指令 | 下行 | 1 | 1 | 0x4112 | 基于卫星传输的地面数字电视单频网 | 无符号整型 | 1 | 读写 | 0x00：关闭 | 必选
17 | 0x05 | 查询设备状态及参数指令 | 下行 | 1 | 1 | 0x4113 | 码流输入通道 | 无符号整型 | 1 | 读写 | 0x00：通道1 | 必选
18 | 0x05 | 查询设备状态及参数指令 | 下行 | 1 | 1 | 0x4114 | 码流输入状态 | 无符号整型 | 1 | 只读 | 0x00：正常 | 必选
19 | 0x05 | 查询设备状态及参数指令 | 下行 | 1 | 1 | 0x4115 | 码流输入码率 | 无符号整型 | 4 | 只读 | 单位为千比特每秒（kbps） | 必选
20 | 0x05 | 查询设备状态及参数指令 | 下行 | 1 | 1 | 0x4116 | 时钟源状态 | 无符号整型 | 1 | 读写 | 0x00：未锁定 | 必选
21 | 0x05 | 查询设备状态及参数指令 | 下行 | 1 | 1 | 0x4117 | 时钟源选择 | 无符号整型 | 1 | 读写 | 0x00：外部 | 必选
22 | 0x05 | 查询设备状态及参数指令 | 下行 | 1 | 1 | 0x4118 | 秒脉冲状态 | 无符号整型 | 1 | 读写 | 0x00：正常 | 必选
23 | 0x05 | 查询设备状态及参数指令 | 下行 | 1 | 1 | 0x4119 | 秒帧初始化包 | 无符号整型 | 1 | 读写 | 0x00：正常 | 必选
24 | 0x05 | 查询设备状态及参数指令 | 下行 | 1 | 1 | 0x411B | 射频开关 | 无符号整型 | 1 | 读写 | 0x00：关闭 | 必选
25 | 0x05 | 查询设备状态及参数指令 | 下行 | 1 | 1 | 0x4120 | 激励器IP地址 | 无符号整型 | 4 | 只读 | 高位在前，低位在后 | 必选
26 | 0x05 | 查询设备状态及参数指令 | 下行 | 1 | 1 | 0x4126 | 单音信号 | 无符号整型 | 1 | 读写 | 0x00：关闭 0x01：失锁 0x02～0xFF：自定义 | 必选

## 转发器
序号 | 指令码 | 指令说明 | 指令方向 | 发送参数个数 | 接收参数个数 | 参数码 | 参数名称 | 数据类型 | 字节长度 | 读写性 | 取值范围 | 参数说明
1 | 0x46 | 查询地面数字电视广播转发器系统信息指令 | 下行 | 1 | 1 | 0x1001 | 发射设备类型 | 无符号整型 | 1 | 只读 | 见GY/T 280—2014中表3，地面数字电视广播转发器表示为0x10 | 必选
2 | 0x46 | 查询地面数字电视广播转发器系统信息指令 | 下行 | 1 | 1 | 0x1002 | 工作状态 | 无符号整型 | 1 | 只读 | 运行正常/故障，0为正常，其余值为故障 | 必选
3 | 0x46 | 查询地面数字电视广播转发器系统信息指令 | 下行 | 1 | 1 | 0x1003 | 本机IP地址 | 无符号整型 | 4 | 只读 | 高位在前，低位在后 | 必选
4 | 0x46 | 查询地面数字电视广播转发器系统信息指令 | 下行 | 1 | 1 | 0x1004 | 本机网关地址 | 无符号整型 | 4 | 只读 | 高位在前，低位在后 | 必选
5 | 0x46 | 查询地面数字电视广播转发器系统信息指令 | 下行 | 1 | 1 | 0x1005 | 本机掩码地址 | 无符号整型 | 4 | 只读 | 高位在前，低位在后 | 必选
6 | 0x46 | 查询地面数字电视广播转发器系统信息指令 | 下行 | 1 | 1 | 0x1007 | 系统工作时间 | 字符串 | 14 | 只读 | 采用GMT+8作为时间基准，格式为“YYYYMMDDhhmmss”，其中YYYY表示年，MM表示月，DD表示日，hh表示小时，mm表示分钟，ss表示秒 | 必选
7 | 0x46 | 查询地面数字电视广播转发器系统信息指令 | 下行 | 1 | 1 | 0x100A | 发射功率 | 无符号整型 | 2 | 只读 | 单位为瓦（W） | 必选
8 | 0x46 | 查询地面数字电视广播转发器系统信息指令 | 下行 | 1 | 1 | 0x100B | 反射功率 | 无符号整型 | 2 | 只读 | 单位为瓦（W） | 必选
9 | 0x46 | 查询地面数字电视广播转发器系统信息指令 | 下行 | 1 | 1 | 0x100C | 工作温度 | 无符号整型 | 2 | 只读 | 单位为0.1℃ | 必选
10 | 0x46 | 查询地面数字电视广播转发器系统信息指令 | 下行 | 1 | 1 | 0x100D | 冷却系统 | 无符号整型 | 1 | 只读 | 见表4 | 必选
11 | 0x46 | 查询地面数字电视广播转发器系统信息指令 | 下行 | 1 | 1 | 0x1010 | 开机时间1 | 无符号整型 | 4 | 只读 | 第1个字节表示星期一至星期日 | 必选
12 | 0x46 | 查询地面数字电视广播转发器系统信息指令 | 下行 | 1 | 1 | 0x1011 | 关机时间1 | 无符号整型 | 4 | 只读 | 所有字节均为16进制 | 必选
13 | 0x46 | 查询地面数字电视广播转发器系统信息指令 | 下行 | 1 | 1 | 0x1008 | 接收频率 | 无符号整型 | 4 | 读写 | 单位为赫兹（Hz） | 必选
14 | 0x46 | 查询地面数字电视广播转发器系统信息指令 | 下行 | 1 | 1 | 0x1009 | 发射频率 | 无符号整型 | 4 | 读写 | 单位为赫兹（Hz） | 必选
15 | 0x46 | 查询地面数字电视广播转发器系统信息指令 | 下行 | 1 | 1 | 0x100E | 地面数字电视广播转发器功率控制 | 无符号整型 | 2 | 读写 | 单位为瓦（W） | 必选
16 | 0x46 | 查询地面数字电视广播转发器系统信息指令 | 下行 | 1 | 1 | 0x100F | 运行图条数 | 无符号整型 | 2 | 读写 | 单位为条 | 必选