## Sheet1
版本：V1.0 | DTS接口点表
更改/删除标识 | 序号 | 标签名 | 系统 | 位置 | 设备类型 | 设备号码 | 点描述 | 协议地址 | 协议附加地址 | 点类型 | 状态1 | 状态2 | 报警状态（仅对涉及报警信号）
| 0 | DTS_ISCS_000 | DTS |  |  |  | 总报警 |  | bit0 | byte |  |  | 0正常，1报警
| 1 | DTS_ISCS_001 | DTS |  |  |  | 光纤故障 |  | bit0 | byte | 0正常 | 1故障 | 0正常，1故障
| 2 | DTS_ISCS_002 | DTS |  |  |  | 光纤报警光纤号 |  | bit0 | byte | 0正常 | 1,2,3,4 | 1、2、3、4对应的光纤号
| 3 | DTS_ISCS_003 | DTS |  |  |  | 光纤1故障位置 |  |  | 整型 | 0正常 |  | 光纤故障绝对位置，不换算称地理位置
| 4 | DTS_ISCS_004 | DTS |  |  |  | 光纤2故障位置 |  |  | 整型 | 0正常 |  | 光纤故障绝对位置，不换算称地理位置
| 5 | DTS_ISCS_005 | DTS |  |  |  | 光纤3故障位置 |  |  | 整型 | 0正常 |  | 光纤故障绝对位置，不换算称地理位置
| 6 | DTS_ISCS_006 | DTS |  |  |  | 光纤4故障位置 |  |  | 整型 | 0正常 |  | 光纤故障绝对位置，不换算称地理位置
| 7 | DTS_ISCS_007 | DTS |  |  |  | 光纤1报警位置 |  |  | 整型 | 0正常 |  | 光纤报警绝对位置，不换算称地理位置
| 8 | DTS_ISCS_008 | DTS |  |  |  | 光纤2报警位置 |  |  | 整型 | 0正常 |  | 光纤报警绝对位置，不换算称地理位置
| 9 | DTS_ISCS_009 | DTS |  |  |  | 光纤3报警位置 |  |  | 整型 | 0正常 |  | 光纤报警绝对位置，不换算称地理位置
| 10 | DTS_ISCS_010 | DTS |  |  |  | 光纤4报警位置 |  |  | 整型 | 0正常 |  | 光纤报警绝对位置，不换算称地理位置
| 11 | DTS_ISCS_011 | DTS |  |  |  | 光纤1报警类型 |  |  | 整型 | 0正常 |  | 1:一级预警,2:二级预警,3:温升,4:火警
| 12 | DTS_ISCS_012 | DTS |  |  |  | 光纤2报警类型 |  |  | 整型 | 0正常 |  | 1:一级预警,2:二级预警,3:温升,4:火警
| 13 | DTS_ISCS_013 | DTS |  |  |  | 光纤3报警类型 |  |  | 整型 | 0正常 |  | 1:一级预警,2:二级预警,3:温升,4:火警
| 14 | DTS_ISCS_014 | DTS |  |  |  | 光纤4报警类型 |  |  | 整型 | 0正常 |  | 1:一级预警,2:二级预警,3:温升,4:火警
| 15 | DTS_ISCS_015 | DTS |  |  |  | 预留
| 16 | DTS_ISCS_016 | DTS |  |  |  | 预留
| 17 | DTS_ISCS_017 | DTS |  |  |  | 预留
| 18 | DTS_ISCS_018 | DTS |  |  |  | 预留
| 19 | DTS_ISCS_019 | DTS |  |  |  | 预留
| 20 | DTS_ISCS_020 | DTS |  |  |  | 光纤1检测点1的温度值 |  |  | 整型 |  |  | （高字节在前，低字节在后）
| 21 | DTS_ISCS_021 | DTS |  |  |  | 光纤1检测点2的温度值 |  |  | 整型 |  |  | （高字节在前，低字节在后）
| 22 | DTS_ISCS_022 | DTS |  |  |  | 光纤1检测点3的温度值 |  |  | 整型 |  |  | （高字节在前，低字节在后）
| 23 | DTS_ISCS_023 | DTS |  |  |  | 光纤1检测点4的温度值 |  |  | 整型 |  |  | （高字节在前，低字节在后）
| 24 | DTS_ISCS_024 | DTS |  |  |  | 光纤1检测点5的温度值 |  |  | 整型 |  |  | （高字节在前，低字节在后）
| 25 | DTS_ISCS_025 | DTS |  |  |  | 光纤1检测点6的温度值 |  |  | 整型 |  |  | （高字节在前，低字节在后）
| 26 | DTS_ISCS_026 | DTS |  |  |  | 光纤1检测点7的温度值 |  |  | 整型 |  |  | （高字节在前，低字节在后）
| 27 | DTS_ISCS_027 | DTS |  |  |  | 光纤1检测点8的温度值 |  |  | 整型 |  |  | （高字节在前，低字节在后）
| 28 | DTS_ISCS_028 | DTS |  |  |  | 光纤1检测点9的温度值 |  |  | 整型 |  |  | （高字节在前，低字节在后）
| 29 | DTS_ISCS_029 | DTS |  |  |  | 光纤1检测点10的温度值 |  |  | 整型 |  |  | （高字节在前，低字节在后）
| 30 | DTS_ISCS_030 | DTS |  |  |  | 光纤1检测点11的温度值 |  |  | 整型 |  |  | （高字节在前，低字节在后）
| 31 | DTS_ISCS_031 | DTS |  |  |  | 光纤1检测点12的温度值 |  |  | 整型 |  |  | （高字节在前，低字节在后）
| 32 | DTS_ISCS_032 | DTS |  |  |  | 光纤1检测点13的温度值 |  |  | 整型 |  |  | （高字节在前，低字节在后）
| 33 | DTS_ISCS_033 | DTS |  |  |  | 光纤1检测点14的温度值 |  |  | 整型 |  |  | （高字节在前，低字节在后）
| 34 | DTS_ISCS_034 | DTS |  |  |  | 光纤1检测点15的温度值 |  |  | 整型 |  |  | （高字节在前，低字节在后）
| 35 | DTS_ISCS_035 | DTS |  |  |  | 光纤1检测点16的温度值 |  |  | 整型 |  |  | （高字节在前，低字节在后）
| 36 | DTS_ISCS_036 | DTS |  |  |  | 光纤1检测点17的温度值 |  |  | 整型 |  |  | （高字节在前，低字节在后）
| 37 | DTS_ISCS_037 | DTS |  |  |  | 光纤1检测点18的温度值 |  |  | 整型 |  |  | （高字节在前，低字节在后）
| 38 | DTS_ISCS_038 | DTS |  |  |  | 光纤1检测点19的温度值 |  |  | 整型 |  |  | （高字节在前，低字节在后）
| 39 | DTS_ISCS_039 | DTS |  |  |  | 光纤1检测点20的温度值 |  |  | 整型 |  |  | （高字节在前，低字节在后）
| 40 | DTS_ISCS_040 | DTS |  |  |  | 预留
| 41 | DTS_ISCS_041 | DTS |  |  |  | 预留
| 42 | DTS_ISCS_042 | DTS |  |  |  | 预留
| 43 | DTS_ISCS_043 | DTS |  |  |  | 预留
| 44 | DTS_ISCS_044 | DTS |  |  |  | 预留
| 45 | DTS_ISCS_045 | DTS |  |  |  | 预留
| 46 | DTS_ISCS_046 | DTS |  |  |  | 预留
| 47 | DTS_ISCS_047 | DTS |  |  |  | 预留
| 48 | DTS_ISCS_048 | DTS |  |  |  | 预留
| 49 | DTS_ISCS_049 | DTS |  |  |  | 预留
| 50 | DTS_ISCS_050 | DTS |  |  |  | 光纤2检测点1的温度值 |  |  | 整型 |  |  | （高字节在前，低字节在后）
| 51 | DTS_ISCS_051 | DTS |  |  |  | 光纤2检测点2的温度值 |  |  | 整型 |  |  | （高字节在前，低字节在后）
| 52 | DTS_ISCS_052 | DTS |  |  |  | 光纤2检测点3的温度值 |  |  | 整型 |  |  | （高字节在前，低字节在后）
| 53 | DTS_ISCS_053 | DTS |  |  |  | 光纤2检测点4的温度值 |  |  | 整型 |  |  | （高字节在前，低字节在后）
| 54 | DTS_ISCS_054 | DTS |  |  |  | 光纤2检测点5的温度值 |  |  | 整型 |  |  | （高字节在前，低字节在后）
| 55 | DTS_ISCS_055 | DTS |  |  |  | 光纤2检测点6的温度值 |  |  | 整型 |  |  | （高字节在前，低字节在后）
| 56 | DTS_ISCS_056 | DTS |  |  |  | 光纤2检测点7的温度值 |  |  | 整型 |  |  | （高字节在前，低字节在后）
| 57 | DTS_ISCS_057 | DTS |  |  |  | 光纤2检测点8的温度值 |  |  | 整型 |  |  | （高字节在前，低字节在后）
| 58 | DTS_ISCS_058 | DTS |  |  |  | 光纤2检测点9的温度值 |  |  | 整型 |  |  | （高字节在前，低字节在后）
| 59 | DTS_ISCS_059 | DTS |  |  |  | 光纤2检测点10的温度值 |  |  | 整型 |  |  | （高字节在前，低字节在后）
| 60 | DTS_ISCS_060 | DTS |  |  |  | 光纤2检测点11的温度值 |  |  | 整型 |  |  | （高字节在前，低字节在后）
| 61 | DTS_ISCS_061 | DTS |  |  |  | 光纤2检测点12的温度值 |  |  | 整型 |  |  | （高字节在前，低字节在后）
| 62 | DTS_ISCS_062 | DTS |  |  |  | 光纤2检测点13的温度值 |  |  | 整型 |  |  | （高字节在前，低字节在后）
| 63 | DTS_ISCS_063 | DTS |  |  |  | 光纤2检测点14的温度值 |  |  | 整型 |  |  | （高字节在前，低字节在后）
| 64 | DTS_ISCS_064 | DTS |  |  |  | 光纤2检测点15的温度值 |  |  | 整型 |  |  | （高字节在前，低字节在后）
| 65 | DTS_ISCS_065 | DTS |  |  |  | 光纤2检测点16的温度值 |  |  | 整型 |  |  | （高字节在前，低字节在后）
| 66 | DTS_ISCS_066 | DTS |  |  |  | 光纤2检测点17的温度值 |  |  | 整型 |  |  | （高字节在前，低字节在后）
| 67 | DTS_ISCS_067 | DTS |  |  |  | 光纤2检测点18的温度值 |  |  | 整型 |  |  | （高字节在前，低字节在后）
| 68 | DTS_ISCS_068 | DTS |  |  |  | 光纤2检测点19的温度值 |  |  | 整型 |  |  | （高字节在前，低字节在后）
| 69 | DTS_ISCS_069 | DTS |  |  |  | 光纤2检测点20的温度值 |  |  | 整型 |  |  | （高字节在前，低字节在后）
| 70 | DTS_ISCS_070 | DTS |  |  |  | 预留
| 71 | DTS_ISCS_071 | DTS |  |  |  | 预留
| 72 | DTS_ISCS_072 | DTS |  |  |  | 预留
| 73 | DTS_ISCS_073 | DTS |  |  |  | 预留
| 74 | DTS_ISCS_074 | DTS |  |  |  | 预留
| 75 | DTS_ISCS_075 | DTS |  |  |  | 预留
| 76 | DTS_ISCS_076 | DTS |  |  |  | 预留
| 77 | DTS_ISCS_077 | DTS |  |  |  | 预留
| 78 | DTS_ISCS_078 | DTS |  |  |  | 预留
| 79 | DTS_ISCS_079 | DTS |  |  |  | 预留
| 80 | DTS_ISCS_080 | DTS |  |  |  | 光纤3检测点1的温度值 |  |  | 整型 |  |  | （高字节在前，低字节在后）
| 81 | DTS_ISCS_081 | DTS |  |  |  | 光纤3检测点2的温度值 |  |  | 整型 |  |  | （高字节在前，低字节在后）
| 82 | DTS_ISCS_082 | DTS |  |  |  | 光纤3检测点3的温度值 |  |  | 整型 |  |  | （高字节在前，低字节在后）
| 83 | DTS_ISCS_083 | DTS |  |  |  | 光纤3检测点4的温度值 |  |  | 整型 |  |  | （高字节在前，低字节在后）
| 84 | DTS_ISCS_084 | DTS |  |  |  | 光纤3检测点5的温度值 |  |  | 整型 |  |  | （高字节在前，低字节在后）
| 85 | DTS_ISCS_085 | DTS |  |  |  | 光纤3检测点6的温度值 |  |  | 整型 |  |  | （高字节在前，低字节在后）
| 86 | DTS_ISCS_086 | DTS |  |  |  | 光纤3检测点7的温度值 |  |  | 整型 |  |  | （高字节在前，低字节在后）
| 87 | DTS_ISCS_087 | DTS |  |  |  | 光纤3检测点8的温度值 |  |  | 整型 |  |  | （高字节在前，低字节在后）
| 88 | DTS_ISCS_088 | DTS |  |  |  | 光纤3检测点9的温度值 |  |  | 整型 |  |  | （高字节在前，低字节在后）
| 89 | DTS_ISCS_089 | DTS |  |  |  | 光纤3检测点10的温度值 |  |  | 整型 |  |  | （高字节在前，低字节在后）
| 90 | DTS_ISCS_090 | DTS |  |  |  | 光纤3检测点11的温度值 |  |  | 整型 |  |  | （高字节在前，低字节在后）
| 91 | DTS_ISCS_091 | DTS |  |  |  | 光纤3检测点12的温度值 |  |  | 整型 |  |  | （高字节在前，低字节在后）
| 92 | DTS_ISCS_092 | DTS |  |  |  | 光纤3检测点13的温度值 |  |  | 整型 |  |  | （高字节在前，低字节在后）
| 93 | DTS_ISCS_093 | DTS |  |  |  | 光纤3检测点14的温度值 |  |  | 整型 |  |  | （高字节在前，低字节在后）
| 94 | DTS_ISCS_094 | DTS |  |  |  | 光纤3检测点15的温度值 |  |  | 整型 |  |  | （高字节在前，低字节在后）
| 95 | DTS_ISCS_095 | DTS |  |  |  | 光纤3检测点16的温度值 |  |  | 整型 |  |  | （高字节在前，低字节在后）
| 96 | DTS_ISCS_096 | DTS |  |  |  | 光纤3检测点17的温度值 |  |  | 整型 |  |  | （高字节在前，低字节在后）
| 97 | DTS_ISCS_097 | DTS |  |  |  | 光纤3检测点18的温度值 |  |  | 整型 |  |  | （高字节在前，低字节在后）
| 98 | DTS_ISCS_098 | DTS |  |  |  | 光纤3检测点19的温度值 |  |  | 整型 |  |  | （高字节在前，低字节在后）
| 99 | DTS_ISCS_099 | DTS |  |  |  | 光纤3检测点20的温度值 |  |  | 整型 |  |  | （高字节在前，低字节在后）
| 100 | DTS_ISCS_100 | DTS |  |  |  | 预留
| 101 | DTS_ISCS_101 | DTS |  |  |  | 预留
| 102 | DTS_ISCS_102 | DTS |  |  |  | 预留
| 103 | DTS_ISCS_103 | DTS |  |  |  | 预留
| 104 | DTS_ISCS_104 | DTS |  |  |  | 预留
| 105 | DTS_ISCS_105 | DTS |  |  |  | 预留
| 106 | DTS_ISCS_106 | DTS |  |  |  | 预留
| 107 | DTS_ISCS_107 | DTS |  |  |  | 预留
| 108 | DTS_ISCS_108 | DTS |  |  |  | 预留
| 109 | DTS_ISCS_109 | DTS |  |  |  | 预留
| 110 | DTS_ISCS_110 | DTS |  |  |  | 光纤4检测点1的温度值 |  |  | 整型 |  |  | （高字节在前，低字节在后）
| 111 | DTS_ISCS_111 | DTS |  |  |  | 光纤4检测点2的温度值 |  |  | 整型 |  |  | （高字节在前，低字节在后）
| 112 | DTS_ISCS_112 | DTS |  |  |  | 光纤4检测点3的温度值 |  |  | 整型 |  |  | （高字节在前，低字节在后）
| 113 | DTS_ISCS_113 | DTS |  |  |  | 光纤4检测点4的温度值 |  |  | 整型 |  |  | （高字节在前，低字节在后）
| 114 | DTS_ISCS_114 | DTS |  |  |  | 光纤4检测点5的温度值 |  |  | 整型 |  |  | （高字节在前，低字节在后）
| 115 | DTS_ISCS_115 | DTS |  |  |  | 光纤4检测点6的温度值 |  |  | 整型 |  |  | （高字节在前，低字节在后）
| 116 | DTS_ISCS_116 | DTS |  |  |  | 光纤4检测点7的温度值 |  |  | 整型 |  |  | （高字节在前，低字节在后）
| 117 | DTS_ISCS_117 | DTS |  |  |  | 光纤4检测点8的温度值 |  |  | 整型 |  |  | （高字节在前，低字节在后）
| 118 | DTS_ISCS_118 | DTS |  |  |  | 光纤4检测点9的温度值 |  |  | 整型 |  |  | （高字节在前，低字节在后）
| 119 | DTS_ISCS_119 | DTS |  |  |  | 光纤4检测点10的温度值 |  |  | 整型 |  |  | （高字节在前，低字节在后）
| 120 | DTS_ISCS_120 | DTS |  |  |  | 光纤4检测点11的温度值 |  |  | 整型 |  |  | （高字节在前，低字节在后）
| 121 | DTS_ISCS_121 | DTS |  |  |  | 光纤4检测点12的温度值 |  |  | 整型 |  |  | （高字节在前，低字节在后）
| 122 | DTS_ISCS_122 | DTS |  |  |  | 光纤4检测点13的温度值 |  |  | 整型 |  |  | （高字节在前，低字节在后）
| 123 | DTS_ISCS_123 | DTS |  |  |  | 光纤4检测点14的温度值 |  |  | 整型 |  |  | （高字节在前，低字节在后）
| 124 | DTS_ISCS_124 | DTS |  |  |  | 光纤4检测点15的温度值 |  |  | 整型 |  |  | （高字节在前，低字节在后）
| 125 | DTS_ISCS_125 | DTS |  |  |  | 光纤4检测点16的温度值 |  |  | 整型 |  |  | （高字节在前，低字节在后）
| 126 | DTS_ISCS_126 | DTS |  |  |  | 光纤4检测点17的温度值 |  |  | 整型 |  |  | （高字节在前，低字节在后）
| 127 | DTS_ISCS_127 | DTS |  |  |  | 光纤4检测点18的温度值 |  |  | 整型 |  |  | （高字节在前，低字节在后）
| 128 | DTS_ISCS_128 | DTS |  |  |  | 光纤4检测点19的温度值 |  |  | 整型 |  |  | （高字节在前，低字节在后）
| 129 | DTS_ISCS_129 | DTS |  |  |  | 光纤4检测点20的温度值 |  |  | 整型 |  |  | （高字节在前，低字节在后）
| 130 | DTS_ISCS_130 | DTS |  |  |  | 预留
| 131 | DTS_ISCS_131 | DTS |  |  |  | 预留
| 132 | DTS_ISCS_132 | DTS |  |  |  | 预留
| 133 | DTS_ISCS_133 | DTS |  |  |  | 预留
| 134 | DTS_ISCS_134 | DTS |  |  |  | 预留
| 135 | DTS_ISCS_135 | DTS |  |  |  | 预留
| 136 | DTS_ISCS_136 | DTS |  |  |  | 预留
| 137 | DTS_ISCS_137 | DTS |  |  |  | 预留
| 138 | DTS_ISCS_138 | DTS |  |  |  | 预留
| 139 | DTS_ISCS_139 | DTS |  |  |  | 预留