## 数据字段配置-国检机房 (2)
主机ip |  | 类型名称 |  | 指标名称 |  |  |  | 国检机房温湿度 | itype | SID | 指标字段 | 单位 | 精度 | 状态字段备注(例:0=正常,1=告警,2=故障) | 空值含义 | TAGID（自定义）
10.130.221.33 | 国检机房 | 温湿度 | _ | 温度 | 国检机房温湿度 | 国检机房温湿度_温度 | 国检机房温湿度_温度 | 国检机房温湿度 | 1280 | 8 | Tem | ℃ | 0.1 |  |  | 10001
10.130.221.33 | 国检机房 | 温湿度 | _ | 湿度 | 国检机房温湿度 | 国检机房温湿度_湿度 | 国检机房温湿度_湿度 | 国检机房温湿度 | 1280 | 8 | Hum | %Rh | 0.1 |  |  | 10003
10.130.221.33 | 国检机房 | 温湿度 | _ | 温度状态 | 国检机房温湿度 | 国检机房温湿度_温度状态 | 国检机房温湿度_温度状态 | 国检机房温湿度 | 1280 | 8 | iTem |  |  | 0=正常,1=告警,2=故障 |  | 10002
10.130.221.33 | 国检机房 | 温湿度 | _ | 湿度状态 | 国检机房温湿度 | 国检机房温湿度_湿度状态 | 国检机房温湿度_湿度状态 | 二四大楼机房温湿度 | 1280 | 8 | iHum |  |  | 0=正常,1=告警,2=故障 |  | 10004
10.130.220.65 | 二四大楼机房 | 温湿度 | _ | 温度 | 二四大楼机房温湿度 | 二四大楼机房温湿度_温度 | 二四大楼机房温湿度_温度 | 二四大楼机房温湿度 | 1280 | 8 | Tem | ℃ | 0.1 |  |  | 10005
10.130.220.65 | 二四大楼机房 | 温湿度 | _ | 湿度 | 二四大楼机房温湿度 | 二四大楼机房温湿度_湿度 | 二四大楼机房温湿度_湿度 | 二四大楼机房温湿度 | 1280 | 8 | Hum | %Rh | 0.1 |  |  | 10007
10.130.220.65 | 二四大楼机房 | 温湿度 | _ | 温度状态 | 二四大楼机房温湿度 | 二四大楼机房温湿度_温度状态 | 二四大楼机房温湿度_温度状态 | 二四大楼机房温湿度 | 1280 | 8 | iTem |  |  | 0=正常,1=告警,2=故障 |  | 10006
10.130.220.65 | 二四大楼机房 | 温湿度 | _ | 湿度状态 | 二四大楼机房温湿度 | 二四大楼机房温湿度_湿度状态 | 二四大楼机房温湿度_湿度状态 | 集团二楼机房温湿度 | 1280 | 8 | iHum |  |  | 0=正常,1=告警,2=故障 |  | 10008
10.130.221.49 | 集团二楼机房 | 温湿度 | _ | 温度 | 集团二楼机房温湿度 | 集团二楼机房温湿度_温度 | 集团二楼机房温湿度_温度 | 集团二楼机房温湿度 | 1280 | 8 | Tem | ℃ | 0.1 |  |  | 10009
10.130.221.49 | 集团二楼机房 | 温湿度 | _ | 湿度 | 集团二楼机房温湿度 | 集团二楼机房温湿度_湿度 | 集团二楼机房温湿度_湿度 | 集团二楼机房温湿度 | 1280 | 8 | Hum | %Rh | 0.1 |  |  | 10011
10.130.221.49 | 集团二楼机房 | 温湿度 | _ | 温度状态 | 集团二楼机房温湿度 | 集团二楼机房温湿度_温度状态 | 集团二楼机房温湿度_温度状态 | 集团二楼机房温湿度 | 1280 | 8 | iTem |  |  | 0=正常,1=告警,2=故障 |  | 10010
10.130.221.49 | 集团二楼机房 | 温湿度 | _ | 湿度状态 | 集团二楼机房温湿度 | 集团二楼机房温湿度_湿度状态 | 集团二楼机房温湿度_湿度状态 | 航运中心机房温湿度 | 1280 | 8 | iHum |  |  | 0=正常,1=告警,2=故障 |  | 10012
10.130.221.65 | 航运中心机房 | 温湿度 | _ | 温度 | 航运中心机房温湿度 | 航运中心机房温湿度_温度 | 航运中心机房温湿度_温度 | 航运中心机房温湿度 | 1280 | 8 | Tem | ℃ | 0.1 |  |  | 10013
10.130.221.65 | 航运中心机房 | 温湿度 | _ | 湿度 | 航运中心机房温湿度 | 航运中心机房温湿度_湿度 | 航运中心机房温湿度_湿度 | 航运中心机房温湿度 | 1280 | 8 | Hum | %Rh | 0.1 |  |  | 10015
10.130.221.65 | 航运中心机房 | 温湿度 | _ | 温度状态 | 航运中心机房温湿度 | 航运中心机房温湿度_温度状态 | 航运中心机房温湿度_温度状态 | 航运中心机房温湿度 | 1280 | 8 | iTem |  |  | 0=正常,1=告警,2=故障 |  | 10014
10.130.221.65 | 航运中心机房 | 温湿度 | _ | 湿度状态 | 航运中心机房温湿度 | 航运中心机房温湿度_湿度状态 | 航运中心机房温湿度_湿度状态 | 储运公司机房温湿度 | 1280 | 8 | iHum |  |  | 0=正常,1=告警,2=故障 |  | 10016
10.130.220.81 | 储运公司机房 | 温湿度 | _ | 温度 | 储运公司机房温湿度 | 储运公司机房温湿度_温度 | 储运公司机房温湿度_温度 | 储运公司机房温湿度 | 1280 | 8 | Tem | ℃ | 0.1 |  |  | 10017
10.130.220.81 | 储运公司机房 | 温湿度 | _ | 湿度 | 储运公司机房温湿度 | 储运公司机房温湿度_湿度 | 储运公司机房温湿度_湿度 | 储运公司机房温湿度 | 1280 | 8 | Hum | %Rh | 0.1 |  |  | 10019
10.130.220.81 | 储运公司机房 | 温湿度 | _ | 温度状态 | 储运公司机房温湿度 | 储运公司机房温湿度_温度状态 | 储运公司机房温湿度_温度状态 | 储运公司机房温湿度 | 1280 | 8 | iTem |  |  | 0=正常,1=告警,2=故障 |  | 10018
10.130.220.81 | 储运公司机房 | 温湿度 | _ | 湿度状态 | 储运公司机房温湿度 | 储运公司机房温湿度_湿度状态 | 储运公司机房温湿度_湿度状态 | 储运公司机房漏水 | 1280 | 8 | iHum |  |  | 0=正常,1=告警,2=故障 |  | 10020
10.130.220.81 | 储运公司机房 | 漏水 | _ | 设备类型 | 储运公司机房漏水 | 储运公司机房漏水_设备类型 | 储运公司机房漏水_设备类型 | 储运公司机房漏水 | 1536 | 9 | Kind |  |  | 0=不定位，1=定位式 |  | 10021
10.130.220.81 | 储运公司机房 | 漏水 | _ | 漏水状态 | 储运公司机房漏水 | 储运公司机房漏水_漏水状态 | 储运公司机房漏水_漏水状态 | 储运公司机房红外 | 1536 | 9 | Status |  |  | 0=正常，1=泄露 |  | 10022
10.130.220.81 | 储运公司机房 | 红外 |  |  | 储运公司机房红外 | 储运公司机房红外 | 储运公司机房红外 | 储运公司机房烟感 | 2304 | 1 | D01 |  |  | 1闭合（正常）、0断开（告警） |  | 10023
10.130.220.81 | 储运公司机房 | 烟感 |  |  | 储运公司机房烟感 | 储运公司机房烟感 | 储运公司机房烟感 | 五号门机房温湿度 | 2304 | 1 | D02 |  |  | 1闭合（正常）、0断开（告警） |  | 10024
10.130.221.81 | 五号门机房 | 温湿度 | _ | 温度 | 五号门机房温湿度 | 五号门机房温湿度_温度 | 五号门机房温湿度_温度 | 五号门机房温湿度 | 1280 | 8 | Tem | ℃ | 0.1 |  |  | 10025
10.130.221.81 | 五号门机房 | 温湿度 | _ | 湿度 | 五号门机房温湿度 | 五号门机房温湿度_湿度 | 五号门机房温湿度_湿度 | 五号门机房温湿度 | 1280 | 8 | Hum | %Rh | 0.1 |  |  | 10027
10.130.221.81 | 五号门机房 | 温湿度 | _ | 温度状态 | 五号门机房温湿度 | 五号门机房温湿度_温度状态 | 五号门机房温湿度_温度状态 | 五号门机房温湿度 | 1280 | 8 | iTem |  |  | 0=正常,1=告警,2=故障 |  | 10026
10.130.221.81 | 五号门机房 | 温湿度 | _ | 湿度状态 | 五号门机房温湿度 | 五号门机房温湿度_湿度状态 | 五号门机房温湿度_湿度状态 | 五号门机房漏水 | 1280 | 8 | iHum |  |  | 0=正常,1=告警,2=故障 |  | 10028
10.130.221.81 | 五号门机房 | 漏水 | _ | 设备类型 | 五号门机房漏水 | 五号门机房漏水_设备类型 | 五号门机房漏水_设备类型 | 五号门机房漏水 | 1536 | 9 | Kind |  |  | 0=不定位，1=定位式 |  | 10029
10.130.221.81 | 五号门机房 | 漏水 | _ | 漏水状态 | 五号门机房漏水 | 五号门机房漏水_漏水状态 | 五号门机房漏水_漏水状态 | 五号门机房红外 | 1536 | 9 | Status |  |  | 0=正常，1=泄露 |  | 10030
10.130.221.81 | 五号门机房 | 红外 |  |  | 五号门机房红外 | 五号门机房红外 | 五号门机房红外 | 五号门机房烟感 | 2304 | 1 | D01 |  |  | 1闭合（正常）、0断开（告警） |  | 10031
10.130.221.81 | 五号门机房 | 烟感 |  |  | 五号门机房烟感 | 五号门机房烟感 | 五号门机房烟感 | 七号门机房温湿度 | 2304 | 1 | D02 |  |  | 1闭合（正常）、0断开（告警） |  | 10032
10.130.221.97 | 七号门机房 | 温湿度 | _ | 温度 | 七号门机房温湿度 | 七号门机房温湿度_温度 | 七号门机房温湿度_温度 | 七号门机房温湿度 | 1280 | 8 | Tem | ℃ | 0.1 |  |  | 10033
10.130.221.97 | 七号门机房 | 温湿度 | _ | 湿度 | 七号门机房温湿度 | 七号门机房温湿度_湿度 | 七号门机房温湿度_湿度 | 七号门机房温湿度 | 1280 | 8 | Hum | %Rh | 0.1 |  |  | 10035
10.130.221.97 | 七号门机房 | 温湿度 | _ | 温度状态 | 七号门机房温湿度 | 七号门机房温湿度_温度状态 | 七号门机房温湿度_温度状态 | 七号门机房温湿度 | 1280 | 8 | iTem |  |  | 0=正常,1=告警,2=故障 |  | 10034
10.130.221.97 | 七号门机房 | 温湿度 | _ | 湿度状态 | 七号门机房温湿度 | 七号门机房温湿度_湿度状态 | 七号门机房温湿度_湿度状态 | 七号门机房漏水 | 1280 | 8 | iHum |  |  | 0=正常,1=告警,2=故障 |  | 10036
10.130.221.97 | 七号门机房 | 漏水 | _ | 设备类型 | 七号门机房漏水 | 七号门机房漏水_设备类型 | 七号门机房漏水_设备类型 | 七号门机房漏水 | 1536 | 9 | Kind |  |  | 0=不定位，1=定位式 |  | 10037
10.130.221.97 | 七号门机房 | 漏水 | _ | 漏水状态 | 七号门机房漏水 | 七号门机房漏水_漏水状态 | 七号门机房漏水_漏水状态 | 七号门机房红外 | 1536 | 9 | Status |  |  | 0=正常，1=泄露 |  | 10038
10.130.221.97 | 七号门机房 | 红外 |  |  | 七号门机房红外 | 七号门机房红外 | 七号门机房红外 | 七号门机房烟感 | 2304 | 1 | D01 |  |  | 1闭合（正常）、0断开（告警） |  | 10039
10.130.221.97 | 七号门机房 | 烟感 |  |  | 七号门机房烟感 | 七号门机房烟感 | 七号门机房烟感 | 海港城机房温湿度 | 2304 | 1 | D02 |  |  | 1闭合（正常）、0断开（告警） |  | 10040
10.130.221.113 | 海港城机房 | 温湿度 | _ | 温度 | 海港城机房温湿度 | 海港城机房温湿度_温度 | 海港城机房温湿度_温度 | 海港城机房温湿度 | 1280 | 8 | Tem | ℃ | 0.1 |  |  | 10041
10.130.221.113 | 海港城机房 | 温湿度 | _ | 湿度 | 海港城机房温湿度 | 海港城机房温湿度_湿度 | 海港城机房温湿度_湿度 | 海港城机房温湿度 | 1280 | 8 | Hum | %Rh | 0.1 |  |  | 10043
10.130.221.113 | 海港城机房 | 温湿度 | _ | 温度状态 | 海港城机房温湿度 | 海港城机房温湿度_温度状态 | 海港城机房温湿度_温度状态 | 海港城机房温湿度 | 1280 | 8 | iTem |  |  | 0=正常,1=告警,2=故障 |  | 10042
10.130.221.113 | 海港城机房 | 温湿度 | _ | 湿度状态 | 海港城机房温湿度 | 海港城机房温湿度_湿度状态 | 海港城机房温湿度_湿度状态 | 海港城机房漏水 | 1280 | 8 | iHum |  |  | 0=正常,1=告警,2=故障 |  | 10044
10.130.221.113 | 海港城机房 | 漏水 | _ | 设备类型 | 海港城机房漏水 | 海港城机房漏水_设备类型 | 海港城机房漏水_设备类型 | 海港城机房漏水 | 1536 | 9 | Kind |  |  | 0=不定位，1=定位式 |  | 10045
10.130.221.113 | 海港城机房 | 漏水 | _ | 漏水状态 | 海港城机房漏水 | 海港城机房漏水_漏水状态 | 海港城机房漏水_漏水状态 | 海港城机房红外 | 1536 | 9 | Status |  |  | 0=正常，1=泄露 |  | 10046
10.130.221.113 | 海港城机房 | 红外 |  |  | 海港城机房红外 | 海港城机房红外 | 海港城机房红外 | 海港城机房烟感 | 2304 | 1 | D01 |  |  | 1闭合（正常）、0断开（告警） |  | 10047
10.130.221.113 | 海港城机房 | 烟感 |  |  | 海港城机房烟感 | 海港城机房烟感 | 海港城机房烟感 | 跃进路机房温湿度 | 2304 | 1 | D02 |  |  | 1闭合（正常）、0断开（告警） |  | 10048
10.130.221.145 | 跃进路机房 | 温湿度 | _ | 温度 | 跃进路机房温湿度 | 跃进路机房温湿度_温度 | 跃进路机房温湿度_温度 | 跃进路机房温湿度 | 1280 | 8 | Tem | ℃ | 0.1 |  |  | 10049
10.130.221.145 | 跃进路机房 | 温湿度 | _ | 湿度 | 跃进路机房温湿度 | 跃进路机房温湿度_湿度 | 跃进路机房温湿度_湿度 | 跃进路机房温湿度 | 1280 | 8 | Hum | %Rh | 0.1 |  |  | 10051
10.130.221.145 | 跃进路机房 | 温湿度 | _ | 温度状态 | 跃进路机房温湿度 | 跃进路机房温湿度_温度状态 | 跃进路机房温湿度_温度状态 | 跃进路机房温湿度 | 1280 | 8 | iTem |  |  | 0=正常,1=告警,2=故障 |  | 10050
10.130.221.145 | 跃进路机房 | 温湿度 | _ | 湿度状态 | 跃进路机房温湿度 | 跃进路机房温湿度_湿度状态 | 跃进路机房温湿度_湿度状态 | 跃进路机房漏水 | 1280 | 8 | iHum |  |  | 0=正常,1=告警,2=故障 |  | 10052
10.130.221.145 | 跃进路机房 | 漏水 | _ | 设备类型 | 跃进路机房漏水 | 跃进路机房漏水_设备类型 | 跃进路机房漏水_设备类型 | 跃进路机房漏水 | 1536 | 9 | Kind |  |  | 0=不定位，1=定位式 |  | 10053
10.130.221.145 | 跃进路机房 | 漏水 | _ | 漏水状态 | 跃进路机房漏水 | 跃进路机房漏水_漏水状态 | 跃进路机房漏水_漏水状态 | 跃进路机房红外 | 1536 | 9 | Status |  |  | 0=正常，1=泄露 |  | 10054
10.130.221.145 | 跃进路机房 | 红外 |  |  | 跃进路机房红外 | 跃进路机房红外 | 跃进路机房红外 | 跃进路机房烟感 | 2304 | 1 | D01 |  |  | 1闭合（正常）、0断开（告警） |  | 10055
10.130.221.145 | 跃进路机房 | 烟感 |  |  | 跃进路机房烟感 | 跃进路机房烟感 | 跃进路机房烟感 | 一联检机房温湿度 | 2304 | 1 | D02 |  |  | 1闭合（正常）、0断开（告警） |  | 10056
10.130.222.1 | 一联检机房 | 温湿度 | _ | 温度 | 一联检机房温湿度 | 一联检机房温湿度_温度 | 一联检机房温湿度_温度 | 一联检机房温湿度 | 1280 | 8 | Tem | ℃ | 0.1 |  |  | 10057
10.130.222.1 | 一联检机房 | 温湿度 | _ | 湿度 | 一联检机房温湿度 | 一联检机房温湿度_湿度 | 一联检机房温湿度_湿度 | 一联检机房温湿度 | 1280 | 8 | Hum | %Rh | 0.1 |  |  | 10059
10.130.222.1 | 一联检机房 | 温湿度 | _ | 温度状态 | 一联检机房温湿度 | 一联检机房温湿度_温度状态 | 一联检机房温湿度_温度状态 | 一联检机房温湿度 | 1280 | 8 | iTem |  |  | 0=正常,1=告警,2=故障 |  | 10058
10.130.222.1 | 一联检机房 | 温湿度 | _ | 湿度状态 | 一联检机房温湿度 | 一联检机房温湿度_湿度状态 | 一联检机房温湿度_湿度状态 | 八号路机房温湿度 | 1280 | 8 | iHum |  |  | 0=正常,1=告警,2=故障 |  | 10060
10.130.222.17 | 八号路机房 | 温湿度 | _ | 温度 | 八号路机房温湿度 | 八号路机房温湿度_温度 | 八号路机房温湿度_温度 | 八号路机房温湿度 | 1280 | 8 | Tem | ℃ | 0.1 |  |  | 10061
10.130.222.17 | 八号路机房 | 温湿度 | _ | 湿度 | 八号路机房温湿度 | 八号路机房温湿度_湿度 | 八号路机房温湿度_湿度 | 八号路机房温湿度 | 1280 | 8 | Hum | %Rh | 0.1 |  |  | 10063
10.130.222.17 | 八号路机房 | 温湿度 | _ | 温度状态 | 八号路机房温湿度 | 八号路机房温湿度_温度状态 | 八号路机房温湿度_温度状态 | 八号路机房温湿度 | 1280 | 8 | iTem |  |  | 0=正常,1=告警,2=故障 |  | 10062
10.130.222.17 | 八号路机房 | 温湿度 | _ | 湿度状态 | 八号路机房温湿度 | 八号路机房温湿度_湿度状态 | 八号路机房温湿度_湿度状态 | 八号路机房漏水 | 1280 | 8 | iHum |  |  | 0=正常,1=告警,2=故障 |  | 10064
10.130.222.17 | 八号路机房 | 漏水 | _ | 设备类型 | 八号路机房漏水 | 八号路机房漏水_设备类型 | 八号路机房漏水_设备类型 | 八号路机房漏水 | 1536 | 9 | Kind |  |  | 0=不定位，1=定位式 |  | 10065
10.130.222.17 | 八号路机房 | 漏水 | _ | 漏水状态 | 八号路机房漏水 | 八号路机房漏水_漏水状态 | 八号路机房漏水_漏水状态 | 八号路机房红外 | 1536 | 9 | Status |  |  | 0=正常，1=泄露 |  | 10066
10.130.222.17 | 八号路机房 | 红外 |  |  | 八号路机房红外 | 八号路机房红外 | 八号路机房红外 | 八号路机房烟感 | 2304 | 1 | D01 |  |  | 1闭合（正常）、0断开（告警） |  | 10067
10.130.222.17 | 八号路机房 | 烟感 |  |  | 八号路机房烟感 | 八号路机房烟感 | 八号路机房烟感 | 山西道机房温湿度 | 2304 | 1 | D02 |  |  | 1闭合（正常）、0断开（告警） |  | 10068
10.130.222.33 | 山西道机房 | 温湿度 | _ | 温度 | 山西道机房温湿度 | 山西道机房温湿度_温度 | 山西道机房温湿度_温度 | 山西道机房温湿度 | 1280 | 8 | Tem | ℃ | 0.1 |  |  | 10069
10.130.222.33 | 山西道机房 | 温湿度 | _ | 湿度 | 山西道机房温湿度 | 山西道机房温湿度_湿度 | 山西道机房温湿度_湿度 | 山西道机房温湿度 | 1280 | 8 | Hum | %Rh | 0.1 |  |  | 10071
10.130.222.33 | 山西道机房 | 温湿度 | _ | 温度状态 | 山西道机房温湿度 | 山西道机房温湿度_温度状态 | 山西道机房温湿度_温度状态 | 山西道机房温湿度 | 1280 | 8 | iTem |  |  | 0=正常,1=告警,2=故障 |  | 10070
10.130.222.33 | 山西道机房 | 温湿度 | _ | 湿度状态 | 山西道机房温湿度 | 山西道机房温湿度_湿度状态 | 山西道机房温湿度_湿度状态 | 山西道机房漏水 | 1280 | 8 | iHum |  |  | 0=正常,1=告警,2=故障 |  | 10072
10.130.222.33 | 山西道机房 | 漏水 | _ | 设备类型 | 山西道机房漏水 | 山西道机房漏水_设备类型 | 山西道机房漏水_设备类型 | 山西道机房漏水 | 1536 | 9 | Kind |  |  | 0=不定位，1=定位式 |  | 10073
10.130.222.33 | 山西道机房 | 漏水 | _ | 漏水状态 | 山西道机房漏水 | 山西道机房漏水_漏水状态 | 山西道机房漏水_漏水状态 | 山西道机房红外 | 1536 | 9 | Status |  |  | 0=正常，1=泄露 |  | 10074
10.130.222.33 | 山西道机房 | 红外 |  |  | 山西道机房红外 | 山西道机房红外 | 山西道机房红外 | 山西道机房烟感 | 2304 | 1 | D01 |  |  | 1闭合（正常）、0断开（告警） |  | 10075
10.130.222.33 | 山西道机房 | 烟感 |  |  | 山西道机房烟感 | 山西道机房烟感 | 山西道机房烟感 | 二联检机房温湿度 | 2304 | 1 | D02 |  |  | 1闭合（正常）、0断开（告警） |  | 10076
10.130.222.49 | 二联检机房 | 温湿度 | _ | 温度 | 二联检机房温湿度 | 二联检机房温湿度_温度 | 二联检机房温湿度_温度 | 二联检机房温湿度 | 1280 | 8 | Tem | ℃ | 0.1 |  |  | 10077
10.130.222.49 | 二联检机房 | 温湿度 | _ | 湿度 | 二联检机房温湿度 | 二联检机房温湿度_湿度 | 二联检机房温湿度_湿度 | 二联检机房温湿度 | 1280 | 8 | Hum | %Rh | 0.1 |  |  | 10079
10.130.222.49 | 二联检机房 | 温湿度 | _ | 温度状态 | 二联检机房温湿度 | 二联检机房温湿度_温度状态 | 二联检机房温湿度_温度状态 | 二联检机房温湿度 | 1280 | 8 | iTem |  |  | 0=正常,1=告警,2=故障 |  | 10078
10.130.222.49 | 二联检机房 | 温湿度 | _ | 湿度状态 | 二联检机房温湿度 | 二联检机房温湿度_湿度状态 | 二联检机房温湿度_湿度状态 | 公交站机房温湿度 | 1280 | 8 | iHum |  |  | 0=正常,1=告警,2=故障 |  | 10080
10.130.222.65 | 公交站机房 | 温湿度 | _ | 温度 | 公交站机房温湿度 | 公交站机房温湿度_温度 | 公交站机房温湿度_温度 | 公交站机房温湿度 | 1280 | 8 | Tem | ℃ | 0.1 |  |  | 10081
10.130.222.65 | 公交站机房 | 温湿度 | _ | 湿度 | 公交站机房温湿度 | 公交站机房温湿度_湿度 | 公交站机房温湿度_湿度 | 公交站机房温湿度 | 1280 | 8 | Hum | %Rh | 0.1 |  |  | 10083
10.130.222.65 | 公交站机房 | 温湿度 | _ | 温度状态 | 公交站机房温湿度 | 公交站机房温湿度_温度状态 | 公交站机房温湿度_温度状态 | 公交站机房温湿度 | 1280 | 8 | iTem |  |  | 0=正常,1=告警,2=故障 |  | 10082
10.130.222.65 | 公交站机房 | 温湿度 | _ | 湿度状态 | 公交站机房温湿度 | 公交站机房温湿度_湿度状态 | 公交站机房温湿度_湿度状态 | 公交站机房漏水 | 1280 | 8 | iHum |  |  | 0=正常,1=告警,2=故障 |  | 10084
10.130.222.65 | 公交站机房 | 漏水 | _ | 设备类型 | 公交站机房漏水 | 公交站机房漏水_设备类型 | 公交站机房漏水_设备类型 | 公交站机房漏水 | 1536 | 9 | Kind |  |  | 0=不定位，1=定位式 |  | 10085
10.130.222.65 | 公交站机房 | 漏水 | _ | 漏水状态 | 公交站机房漏水 | 公交站机房漏水_漏水状态 | 公交站机房漏水_漏水状态 | 公交站机房红外 | 1536 | 9 | Status |  |  | 0=正常，1=泄露 |  | 10086
10.130.222.65 | 公交站机房 | 红外 |  |  | 公交站机房红外 | 公交站机房红外 | 公交站机房红外 | 公交站机房烟感 | 2304 | 1 | D01 |  |  | 1闭合（正常）、0断开（告警） |  | 10087
10.130.222.65 | 公交站机房 | 烟感 |  |  | 公交站机房烟感 | 公交站机房烟感 | 公交站机房烟感 | 北京道机房温湿度 | 2304 | 1 | D02 |  |  | 1闭合（正常）、0断开（告警） |  | 10088
10.130.222.81 | 北京道机房 | 温湿度 | _ | 温度 | 北京道机房温湿度 | 北京道机房温湿度_温度 | 北京道机房温湿度_温度 | 北京道机房温湿度 | 1280 | 8 | Tem | ℃ | 0.1 |  |  | 10089
10.130.222.81 | 北京道机房 | 温湿度 | _ | 湿度 | 北京道机房温湿度 | 北京道机房温湿度_湿度 | 北京道机房温湿度_湿度 | 北京道机房温湿度 | 1280 | 8 | Hum | %Rh | 0.1 |  |  | 10091
10.130.222.81 | 北京道机房 | 温湿度 | _ | 温度状态 | 北京道机房温湿度 | 北京道机房温湿度_温度状态 | 北京道机房温湿度_温度状态 | 北京道机房温湿度 | 1280 | 8 | iTem |  |  | 0=正常,1=告警,2=故障 |  | 10090
10.130.222.81 | 北京道机房 | 温湿度 | _ | 湿度状态 | 北京道机房温湿度 | 北京道机房温湿度_湿度状态 | 北京道机房温湿度_湿度状态 | 北京道机房漏水 | 1280 | 8 | iHum |  |  | 0=正常,1=告警,2=故障 |  | 10092
10.130.222.81 | 北京道机房 | 漏水 | _ | 设备类型 | 北京道机房漏水 | 北京道机房漏水_设备类型 | 北京道机房漏水_设备类型 | 北京道机房漏水 | 1536 | 9 | Kind |  |  | 0=不定位，1=定位式 |  | 10093
10.130.222.81 | 北京道机房 | 漏水 | _ | 漏水状态 | 北京道机房漏水 | 北京道机房漏水_漏水状态 | 北京道机房漏水_漏水状态 | 北京道机房红外 | 1536 | 9 | Status |  |  | 0=正常，1=泄露 |  | 10094
10.130.222.81 | 北京道机房 | 红外 |  |  | 北京道机房红外 | 北京道机房红外 | 北京道机房红外 | 北京道机房烟感 | 2304 | 1 | D01 |  |  | 1闭合（正常）、0断开（告警） |  | 10095
10.130.222.81 | 北京道机房 | 烟感 |  |  | 北京道机房烟感 | 北京道机房烟感 | 北京道机房烟感 | 宁夏道机房温湿度 | 2304 | 1 | D02 |  |  | 1闭合（正常）、0断开（告警） |  | 10096
10.130.222.97 | 宁夏道机房 | 温湿度 | _ | 温度 | 宁夏道机房温湿度 | 宁夏道机房温湿度_温度 | 宁夏道机房温湿度_温度 | 宁夏道机房温湿度 | 1280 | 8 | Tem | ℃ | 0.1 |  |  | 10097
10.130.222.97 | 宁夏道机房 | 温湿度 | _ | 湿度 | 宁夏道机房温湿度 | 宁夏道机房温湿度_湿度 | 宁夏道机房温湿度_湿度 | 宁夏道机房温湿度 | 1280 | 8 | Hum | %Rh | 0.1 |  |  | 10099
10.130.222.97 | 宁夏道机房 | 温湿度 | _ | 温度状态 | 宁夏道机房温湿度 | 宁夏道机房温湿度_温度状态 | 宁夏道机房温湿度_温度状态 | 宁夏道机房温湿度 | 1280 | 8 | iTem |  |  | 0=正常,1=告警,2=故障 |  | 10098
10.130.222.97 | 宁夏道机房 | 温湿度 | _ | 湿度状态 | 宁夏道机房温湿度 | 宁夏道机房温湿度_湿度状态 | 宁夏道机房温湿度_湿度状态 | 宁夏道机房漏水 | 1280 | 8 | iHum |  |  | 0=正常,1=告警,2=故障 |  | 10100
10.130.222.97 | 宁夏道机房 | 漏水 | _ | 设备类型 | 宁夏道机房漏水 | 宁夏道机房漏水_设备类型 | 宁夏道机房漏水_设备类型 | 宁夏道机房漏水 | 1536 | 9 | Kind |  |  | 0=不定位，1=定位式 |  | 10101
10.130.222.97 | 宁夏道机房 | 漏水 | _ | 漏水状态 | 宁夏道机房漏水 | 宁夏道机房漏水_漏水状态 | 宁夏道机房漏水_漏水状态 | 宁夏道机房红外 | 1536 | 9 | Status |  |  | 0=正常，1=泄露 |  | 10102
10.130.222.97 | 宁夏道机房 | 红外 |  |  | 宁夏道机房红外 | 宁夏道机房红外 | 宁夏道机房红外 | 宁夏道机房烟感 | 2304 | 1 | D01 |  |  | 1闭合（正常）、0断开（告警） |  | 10103
10.130.222.97 | 宁夏道机房 | 烟感 |  |  | 宁夏道机房烟感 | 宁夏道机房烟感 | 宁夏道机房烟感 | 兰州道机房温湿度 | 2304 | 1 | D02 |  |  | 1闭合（正常）、0断开（告警） |  | 10104
10.130.222.113 | 兰州道机房 | 温湿度 | _ | 温度 | 兰州道机房温湿度 | 兰州道机房温湿度_温度 | 兰州道机房温湿度_温度 | 兰州道机房温湿度 | 1280 | 8 | Tem | ℃ | 0.1 |  |  | 10105
10.130.222.113 | 兰州道机房 | 温湿度 | _ | 湿度 | 兰州道机房温湿度 | 兰州道机房温湿度_湿度 | 兰州道机房温湿度_湿度 | 兰州道机房温湿度 | 1280 | 8 | Hum | %Rh | 0.1 |  |  | 10107
10.130.222.113 | 兰州道机房 | 温湿度 | _ | 温度状态 | 兰州道机房温湿度 | 兰州道机房温湿度_温度状态 | 兰州道机房温湿度_温度状态 | 兰州道机房温湿度 | 1280 | 8 | iTem |  |  | 0=正常,1=告警,2=故障 |  | 10106
10.130.222.113 | 兰州道机房 | 温湿度 | _ | 湿度状态 | 兰州道机房温湿度 | 兰州道机房温湿度_湿度状态 | 兰州道机房温湿度_湿度状态 | 兰州道机房漏水 | 1280 | 8 | iHum |  |  | 0=正常,1=告警,2=故障 |  | 10108
10.130.222.113 | 兰州道机房 | 漏水 | _ | 设备类型 | 兰州道机房漏水 | 兰州道机房漏水_设备类型 | 兰州道机房漏水_设备类型 | 兰州道机房漏水 | 1536 | 9 | Kind |  |  | 0=不定位，1=定位式 |  | 10109
10.130.222.113 | 兰州道机房 | 漏水 | _ | 漏水状态 | 兰州道机房漏水 | 兰州道机房漏水_漏水状态 | 兰州道机房漏水_漏水状态 | 兰州道机房红外 | 1536 | 9 | Status |  |  | 0=正常，1=泄露 |  | 10110
10.130.222.113 | 兰州道机房 | 红外 |  |  | 兰州道机房红外 | 兰州道机房红外 | 兰州道机房红外 | 兰州道机房烟感 | 2304 | 1 | D01 |  |  | 1闭合（正常）、0断开（告警） |  | 10111
10.130.222.113 | 兰州道机房 | 烟感 |  |  | 兰州道机房烟感 | 兰州道机房烟感 | 兰州道机房烟感 | 观海道机房温湿度 | 2304 | 1 | D02 |  |  | 1闭合（正常）、0断开（告警） |  | 10112
10.130.222.129 | 观海道机房 | 温湿度 | _ | 温度 | 观海道机房温湿度 | 观海道机房温湿度_温度 | 观海道机房温湿度_温度 | 观海道机房温湿度 | 1280 | 8 | Tem | ℃ | 0.1 |  |  | 10113
10.130.222.129 | 观海道机房 | 温湿度 | _ | 湿度 | 观海道机房温湿度 | 观海道机房温湿度_湿度 | 观海道机房温湿度_湿度 | 观海道机房温湿度 | 1280 | 8 | Hum | %Rh | 0.1 |  |  | 10115
10.130.222.129 | 观海道机房 | 温湿度 | _ | 温度状态 | 观海道机房温湿度 | 观海道机房温湿度_温度状态 | 观海道机房温湿度_温度状态 | 观海道机房温湿度 | 1280 | 8 | iTem |  |  | 0=正常,1=告警,2=故障 |  | 10114
10.130.222.129 | 观海道机房 | 温湿度 | _ | 湿度状态 | 观海道机房温湿度 | 观海道机房温湿度_湿度状态 | 观海道机房温湿度_湿度状态 | 观海道机房漏水 | 1280 | 8 | iHum |  |  | 0=正常,1=告警,2=故障 |  | 10116
10.130.222.129 | 观海道机房 | 漏水 | _ | 设备类型 | 观海道机房漏水 | 观海道机房漏水_设备类型 | 观海道机房漏水_设备类型 | 观海道机房漏水 | 1536 | 9 | Kind |  |  | 0=不定位，1=定位式 |  | 10117
10.130.222.129 | 观海道机房 | 漏水 | _ | 漏水状态 | 观海道机房漏水 | 观海道机房漏水_漏水状态 | 观海道机房漏水_漏水状态 | 观海道机房红外 | 1536 | 9 | Status |  |  | 0=正常，1=泄露 |  | 10118
10.130.222.129 | 观海道机房 | 红外 |  |  | 观海道机房红外 | 观海道机房红外 | 观海道机房红外 | 观海道机房烟感 | 2304 | 1 | D01 |  |  | 1闭合（正常）、0断开（告警） |  | 10119
10.130.222.129 | 观海道机房 | 烟感 |  |  | 观海道机房烟感 | 观海道机房烟感 | 观海道机房烟感 | 散货大厦机房温湿度 | 2304 | 1 | D02 |  |  | 1闭合（正常）、0断开（告警） |  | 10120
10.130.223.33 | 散货大厦机房 | 温湿度 | _ | 温度 | 散货大厦机房温湿度 | 散货大厦机房温湿度_温度 | 散货大厦机房温湿度_温度 | 散货大厦机房温湿度 | 1280 | 8 | Tem | ℃ | 0.1 |  |  | 10121
10.130.223.33 | 散货大厦机房 | 温湿度 | _ | 湿度 | 散货大厦机房温湿度 | 散货大厦机房温湿度_湿度 | 散货大厦机房温湿度_湿度 | 散货大厦机房温湿度 | 1280 | 8 | Hum | %Rh | 0.1 |  |  | 10123
10.130.223.33 | 散货大厦机房 | 温湿度 | _ | 温度状态 | 散货大厦机房温湿度 | 散货大厦机房温湿度_温度状态 | 散货大厦机房温湿度_温度状态 | 散货大厦机房温湿度 | 1280 | 8 | iTem |  |  | 0=正常,1=告警,2=故障 |  | 10122
10.130.223.33 | 散货大厦机房 | 温湿度 | _ | 湿度状态 | 散货大厦机房温湿度 | 散货大厦机房温湿度_湿度状态 | 散货大厦机房温湿度_湿度状态 | 南疆立交桥机房温湿度 | 1280 | 8 | iHum |  |  | 0=正常,1=告警,2=故障 |  | 10124
10.130.223.65 | 南疆立交桥机房 | 温湿度 | _ | 温度 | 南疆立交桥机房温湿度 | 南疆立交桥机房温湿度_温度 | 南疆立交桥机房温湿度_温度 | 南疆立交桥机房温湿度 | 1280 | 8 | Tem | ℃ | 0.1 |  |  | 10125
10.130.223.65 | 南疆立交桥机房 | 温湿度 | _ | 湿度 | 南疆立交桥机房温湿度 | 南疆立交桥机房温湿度_湿度 | 南疆立交桥机房温湿度_湿度 | 南疆立交桥机房温湿度 | 1280 | 8 | Hum | %Rh | 0.1 |  |  | 10127
10.130.223.65 | 南疆立交桥机房 | 温湿度 | _ | 温度状态 | 南疆立交桥机房温湿度 | 南疆立交桥机房温湿度_温度状态 | 南疆立交桥机房温湿度_温度状态 | 南疆立交桥机房温湿度 | 1280 | 8 | iTem |  |  | 0=正常,1=告警,2=故障 |  | 10126
10.130.223.65 | 南疆立交桥机房 | 温湿度 | _ | 湿度状态 | 南疆立交桥机房温湿度 | 南疆立交桥机房温湿度_湿度状态 | 南疆立交桥机房温湿度_湿度状态 | 南疆立交桥机房漏水 | 1280 | 8 | iHum |  |  | 0=正常,1=告警,2=故障 |  | 10128
10.130.223.65 | 南疆立交桥机房 | 漏水 | _ | 设备类型 | 南疆立交桥机房漏水 | 南疆立交桥机房漏水_设备类型 | 南疆立交桥机房漏水_设备类型 | 南疆立交桥机房漏水 | 1536 | 9 | Kind |  |  | 0=不定位，1=定位式 |  | 10129
10.130.223.65 | 南疆立交桥机房 | 漏水 | _ | 漏水状态 | 南疆立交桥机房漏水 | 南疆立交桥机房漏水_漏水状态 | 南疆立交桥机房漏水_漏水状态 | 南疆立交桥机房红外 | 1536 | 9 | Status |  |  | 0=正常，1=泄露 |  | 10130
10.130.223.65 | 南疆立交桥机房 | 红外 |  |  | 南疆立交桥机房红外 | 南疆立交桥机房红外 | 南疆立交桥机房红外 | 南疆立交桥机房烟感 | 2304 | 1 | D01 |  |  | 1闭合（正常）、0断开（告警） |  | 10131
10.130.223.65 | 南疆立交桥机房 | 烟感 |  |  | 南疆立交桥机房烟感 | 南疆立交桥机房烟感 | 南疆立交桥机房烟感 | 神华百米塔机房温湿度 | 2304 | 1 | D02 |  |  | 1闭合（正常）、0断开（告警） |  | 10132
10.130.223.81 | 神华百米塔机房 | 温湿度 | _ | 温度 | 神华百米塔机房温湿度 | 神华百米塔机房温湿度_温度 | 神华百米塔机房温湿度_温度 | 神华百米塔机房温湿度 | 1280 | 8 | Tem | ℃ | 0.1 |  |  | 10133
10.130.223.81 | 神华百米塔机房 | 温湿度 | _ | 湿度 | 神华百米塔机房温湿度 | 神华百米塔机房温湿度_湿度 | 神华百米塔机房温湿度_湿度 | 神华百米塔机房温湿度 | 1280 | 8 | Hum | %Rh | 0.1 |  |  | 10135
10.130.223.81 | 神华百米塔机房 | 温湿度 | _ | 温度状态 | 神华百米塔机房温湿度 | 神华百米塔机房温湿度_温度状态 | 神华百米塔机房温湿度_温度状态 | 神华百米塔机房温湿度 | 1280 | 8 | iTem |  |  | 0=正常,1=告警,2=故障 |  | 10134
10.130.223.81 | 神华百米塔机房 | 温湿度 | _ | 湿度状态 | 神华百米塔机房温湿度 | 神华百米塔机房温湿度_湿度状态 | 神华百米塔机房温湿度_湿度状态 | 神华百米塔机房漏水 | 1280 | 8 | iHum |  |  | 0=正常,1=告警,2=故障 |  | 10136
10.130.223.81 | 神华百米塔机房 | 漏水 | _ | 设备类型 | 神华百米塔机房漏水 | 神华百米塔机房漏水_设备类型 | 神华百米塔机房漏水_设备类型 | 神华百米塔机房漏水 | 1536 | 9 | Kind |  |  | 0=不定位，1=定位式 |  | 10137
10.130.223.81 | 神华百米塔机房 | 漏水 | _ | 漏水状态 | 神华百米塔机房漏水 | 神华百米塔机房漏水_漏水状态 | 神华百米塔机房漏水_漏水状态 | 神华百米塔机房红外 | 1536 | 9 | Status |  |  | 0=正常，1=泄露 |  | 10138
10.130.223.81 | 神华百米塔机房 | 红外 |  |  | 神华百米塔机房红外 | 神华百米塔机房红外 | 神华百米塔机房红外 | 神华百米塔机房烟感 | 2304 | 1 | D01 |  |  | 1闭合（正常）、0断开（告警） |  | 10139
10.130.223.81 | 神华百米塔机房 | 烟感 |  |  | 神华百米塔机房烟感 | 神华百米塔机房烟感 | 神华百米塔机房烟感 | 中化石化机房温湿度 | 2304 | 1 | D02 |  |  | 1闭合（正常）、0断开（告警） |  | 10140
10.130.223.97 | 中化石化机房 | 温湿度 | _ | 温度 | 中化石化机房温湿度 | 中化石化机房温湿度_温度 | 中化石化机房温湿度_温度 | 中化石化机房温湿度 | 1280 | 8 | Tem | ℃ | 0.1 |  |  | 10141
10.130.223.97 | 中化石化机房 | 温湿度 | _ | 湿度 | 中化石化机房温湿度 | 中化石化机房温湿度_湿度 | 中化石化机房温湿度_湿度 | 中化石化机房温湿度 | 1280 | 8 | Hum | %Rh | 0.1 |  |  | 10143
10.130.223.97 | 中化石化机房 | 温湿度 | _ | 温度状态 | 中化石化机房温湿度 | 中化石化机房温湿度_温度状态 | 中化石化机房温湿度_温度状态 | 中化石化机房温湿度 | 1280 | 8 | iTem |  |  | 0=正常,1=告警,2=故障 |  | 10142
10.130.223.97 | 中化石化机房 | 温湿度 | _ | 湿度状态 | 中化石化机房温湿度 | 中化石化机房温湿度_湿度状态 | 中化石化机房温湿度_湿度状态 | 中化石化机房漏水 | 1280 | 8 | iHum |  |  | 0=正常,1=告警,2=故障 |  | 10144
10.130.223.97 | 中化石化机房 | 漏水 | _ | 设备类型 | 中化石化机房漏水 | 中化石化机房漏水_设备类型 | 中化石化机房漏水_设备类型 | 中化石化机房漏水 | 1536 | 9 | Kind |  |  | 0=不定位，1=定位式 |  | 10145
10.130.223.97 | 中化石化机房 | 漏水 | _ | 漏水状态 | 中化石化机房漏水 | 中化石化机房漏水_漏水状态 | 中化石化机房漏水_漏水状态 | 中化石化机房红外 | 1536 | 9 | Status |  |  | 0=正常，1=泄露 |  | 10146
10.130.223.97 | 中化石化机房 | 红外 |  |  | 中化石化机房红外 | 中化石化机房红外 | 中化石化机房红外 | 中化石化机房烟感 | 2304 | 1 | D01 |  |  | 1闭合（正常）、0断开（告警） |  | 10147
10.130.223.97 | 中化石化机房 | 烟感 |  |  | 中化石化机房烟感 | 中化石化机房烟感 | 中化石化机房烟感 | 远航南货场机房温湿度 | 2304 | 1 | D02 |  |  | 1闭合（正常）、0断开（告警） |  | 10148
10.130.223.113 | 远航南货场机房 | 温湿度 | _ | 温度 | 远航南货场机房温湿度 | 远航南货场机房温湿度_温度 | 远航南货场机房温湿度_温度 | 远航南货场机房温湿度 | 1280 | 8 | Tem | ℃ | 0.1 |  |  | 10149
10.130.223.113 | 远航南货场机房 | 温湿度 | _ | 湿度 | 远航南货场机房温湿度 | 远航南货场机房温湿度_湿度 | 远航南货场机房温湿度_湿度 | 远航南货场机房温湿度 | 1280 | 8 | Hum | %Rh | 0.1 |  |  | 10151
10.130.223.113 | 远航南货场机房 | 温湿度 | _ | 温度状态 | 远航南货场机房温湿度 | 远航南货场机房温湿度_温度状态 | 远航南货场机房温湿度_温度状态 | 远航南货场机房温湿度 | 1280 | 8 | iTem |  |  | 0=正常,1=告警,2=故障 |  | 10150
10.130.223.113 | 远航南货场机房 | 温湿度 | _ | 湿度状态 | 远航南货场机房温湿度 | 远航南货场机房温湿度_湿度状态 | 远航南货场机房温湿度_湿度状态 | 远航南货场机房漏水 | 1280 | 8 | iHum |  |  | 0=正常,1=告警,2=故障 |  | 10152
10.130.223.113 | 远航南货场机房 | 漏水 | _ | 设备类型 | 远航南货场机房漏水 | 远航南货场机房漏水_设备类型 | 远航南货场机房漏水_设备类型 | 远航南货场机房漏水 | 1536 | 9 | Kind |  |  | 0=不定位，1=定位式 |  | 10153
10.130.223.113 | 远航南货场机房 | 漏水 | _ | 漏水状态 | 远航南货场机房漏水 | 远航南货场机房漏水_漏水状态 | 远航南货场机房漏水_漏水状态 | 远航南货场机房红外 | 1536 | 9 | Status |  |  | 0=正常，1=泄露 |  | 10154
10.130.223.113 | 远航南货场机房 | 红外 |  |  | 远航南货场机房红外 | 远航南货场机房红外 | 远航南货场机房红外 | 远航南货场机房烟感 | 2304 | 1 | D01 |  |  | 1闭合（正常）、0断开（告警） |  | 10155
10.130.223.113 | 远航南货场机房 | 烟感 |  |  | 远航南货场机房烟感 | 远航南货场机房烟感 | 远航南货场机房烟感 | C局小机房温湿度 | 2304 | 1 | D02 |  |  | 1闭合（正常）、0断开（告警） |  | 10156
10.130.220.97 | C局小机房 | 温湿度 | _ | 温度 | C局小机房温湿度 | C局小机房温湿度_温度 | C局小机房温湿度_温度 | C局小机房温湿度 | 1280 | 8 | Tem | ℃ | 0.1 |  |  | 10157
10.130.220.97 | C局小机房 | 温湿度 | _ | 湿度 | C局小机房温湿度 | C局小机房温湿度_湿度 | C局小机房温湿度_湿度 | C局小机房温湿度 | 1280 | 8 | Hum | %Rh | 0.1 |  |  | 10159
10.130.220.97 | C局小机房 | 温湿度 | _ | 温度状态 | C局小机房温湿度 | C局小机房温湿度_温度状态 | C局小机房温湿度_温度状态 | C局小机房温湿度 | 1280 | 8 | iTem |  |  | 0=正常,1=告警,2=故障 |  | 10158
10.130.220.97 | C局小机房 | 温湿度 | _ | 湿度状态 | C局小机房温湿度 | C局小机房温湿度_湿度状态 | C局小机房温湿度_湿度状态 | LNG机房温湿度 | 1280 | 8 | iHum |  |  | 0=正常,1=告警,2=故障 |  | 10160
10.130.223.145 | LNG机房 | 温湿度 | _ | 温度 | LNG机房温湿度 | LNG机房温湿度_温度 | LNG机房温湿度_温度 | LNG机房温湿度 | 1280 | 8 | Tem | ℃ | 0.1 |  |  | 10161
10.130.223.145 | LNG机房 | 温湿度 | _ | 湿度 | LNG机房温湿度 | LNG机房温湿度_湿度 | LNG机房温湿度_湿度 | LNG机房温湿度 | 1280 | 8 | Hum | %Rh | 0.1 |  |  | 10163
10.130.223.145 | LNG机房 | 温湿度 | _ | 温度状态 | LNG机房温湿度 | LNG机房温湿度_温度状态 | LNG机房温湿度_温度状态 | LNG机房温湿度 | 1280 | 8 | iTem |  |  | 0=正常,1=告警,2=故障 |  | 10162
10.130.223.145 | LNG机房 | 温湿度 | _ | 湿度状态 | LNG机房温湿度 | LNG机房温湿度_湿度状态 | LNG机房温湿度_湿度状态 | LNG机房漏水 | 1280 | 8 | iHum |  |  | 0=正常,1=告警,2=故障 |  | 10164
10.130.223.145 | LNG机房 | 漏水 | _ | 设备类型 | LNG机房漏水 | LNG机房漏水_设备类型 | LNG机房漏水_设备类型 | LNG机房漏水 | 1536 | 9 | Kind |  |  | 0=不定位，1=定位式 |  | 10165
10.130.223.145 | LNG机房 | 漏水 | _ | 漏水状态 | LNG机房漏水 | LNG机房漏水_漏水状态 | LNG机房漏水_漏水状态 | LNG机房红外 | 1536 | 9 | Status |  |  | 0=正常，1=泄露 |  | 10166
10.130.223.145 | LNG机房 | 红外 |  |  | LNG机房红外 | LNG机房红外 | LNG机房红外 | LNG机房烟感 | 2304 | 1 | D01 |  |  | 1闭合（正常）、0断开（告警） |  | 10167
10.130.223.145 | LNG机房 | 烟感 |  |  | LNG机房烟感 | LNG机房烟感 | LNG机房烟感 |  | 1 | D02 |  |  | 1闭合（正常）、0断开（告警） |  | 10168

## 数据字段配置-国检机房 (3)
主机ip | 类型名称 | itype | SID | 指标名称 | 指标字段 | 单位 | 精度 | 状态字段备注(例:0=正常,1=告警,2=故障) | 空值含义 | TAGID（自定义）
10.130.221.33 | 温度湿度 | 1280 | 8 | 温度 | Tem | ℃ | 0.1 |  |  | 10001
10.130.221.33 | 温度湿度 | 1280 | 8 | 湿度 | Hum | %Rh | 0.1 |  |  | 10003
10.130.221.33 | 温度湿度 | 1280 | 8 | 温度状态 | iTem |  |  | 0=正常,1=告警,2=故障 |  | 10002
10.130.221.33 | 温度湿度 | 1280 | 8 | 湿度状态 | iHum |  |  | 0=正常,1=告警,2=故障 |  | 10004
10.130.220.65 | 温度湿度 | 1280 | 8 | 温度 | Tem | ℃ | 0.1 |  |  | 10005
10.130.220.65 | 温度湿度 | 1280 | 8 | 湿度 | Hum | %Rh | 0.1 |  |  | 10007
10.130.220.65 | 温度湿度 | 1280 | 8 | 温度状态 | iTem |  |  | 0=正常,1=告警,2=故障 |  | 10006
10.130.220.65 | 温度湿度 | 1280 | 8 | 湿度状态 | iHum |  |  | 0=正常,1=告警,2=故障 |  | 10008
10.130.221.49 | 温度湿度 | 1280 | 8 | 温度 | Tem | ℃ | 0.1 |  |  | 10009
10.130.221.49 | 温度湿度 | 1280 | 8 | 湿度 | Hum | %Rh | 0.1 |  |  | 10011
10.130.221.49 | 温度湿度 | 1280 | 8 | 温度状态 | iTem |  |  | 0=正常,1=告警,2=故障 |  | 10010
10.130.221.49 | 温度湿度 | 1280 | 8 | 湿度状态 | iHum |  |  | 0=正常,1=告警,2=故障 |  | 10012
10.130.221.65 | 温度湿度 | 1280 | 8 | 温度 | Tem | ℃ | 0.1 |  |  | 10013
10.130.221.65 | 温度湿度 | 1280 | 8 | 湿度 | Hum | %Rh | 0.1 |  |  | 10015
10.130.221.65 | 温度湿度 | 1280 | 8 | 温度状态 | iTem |  |  | 0=正常,1=告警,2=故障 |  | 10014
10.130.221.65 | 温度湿度 | 1280 | 8 | 湿度状态 | iHum |  |  | 0=正常,1=告警,2=故障 |  | 10016
10.130.220.81 | 温度湿度 | 1280 | 8 | 温度 | Tem | ℃ | 0.1 |  |  | 10017
10.130.220.81 | 温度湿度 | 1280 | 8 | 湿度 | Hum | %Rh | 0.1 |  |  | 10019
10.130.220.81 | 温度湿度 | 1280 | 8 | 温度状态 | iTem |  |  | 0=正常,1=告警,2=故障 |  | 10018
10.130.220.81 | 温度湿度 | 1280 | 8 | 湿度状态 | iHum |  |  | 0=正常,1=告警,2=故障 |  | 10020
10.130.220.81 | 漏水 | 1536 | 9 | 设备类型 | Kind |  |  | 0=不定位，1=定位式 |  | 10021
10.130.220.81 | 漏水 | 1536 | 9 | 漏水状态 | Status |  |  | 0=正常，1=泄露 |  | 10022
10.130.220.81 | 红外 | 2304 | 1 | 状态 | D01 |  |  | 1闭合（正常）、0断开（告警） |  | 10023
10.130.220.81 | 烟感 | 2304 | 1 | 状态 | D02 |  |  | 1闭合（正常）、0断开（告警） |  | 10024
10.130.221.81 | 温度湿度 | 1280 | 8 | 温度 | Tem | ℃ | 0.1 |  |  | 10025
10.130.221.81 | 温度湿度 | 1280 | 8 | 湿度 | Hum | %Rh | 0.1 |  |  | 10027
10.130.221.81 | 温度湿度 | 1280 | 8 | 温度状态 | iTem |  |  | 0=正常,1=告警,2=故障 |  | 10026
10.130.221.81 | 温度湿度 | 1280 | 8 | 湿度状态 | iHum |  |  | 0=正常,1=告警,2=故障 |  | 10028
10.130.221.81 | 漏水 | 1536 | 9 | 设备类型 | Kind |  |  | 0=不定位，1=定位式 |  | 10029
10.130.221.81 | 漏水 | 1536 | 9 | 漏水状态 | Status |  |  | 0=正常，1=泄露 |  | 10030
10.130.221.81 | 红外 | 2304 | 1 | 状态 | D01 |  |  | 1闭合（正常）、0断开（告警） |  | 10031
10.130.221.81 | 烟感 | 2304 | 1 | 状态 | D02 |  |  | 1闭合（正常）、0断开（告警） |  | 10032
10.130.221.97 | 温度湿度 | 1280 | 8 | 温度 | Tem | ℃ | 0.1 |  |  | 10033
10.130.221.97 | 温度湿度 | 1280 | 8 | 湿度 | Hum | %Rh | 0.1 |  |  | 10035
10.130.221.97 | 温度湿度 | 1280 | 8 | 温度状态 | iTem |  |  | 0=正常,1=告警,2=故障 |  | 10034
10.130.221.97 | 温度湿度 | 1280 | 8 | 湿度状态 | iHum |  |  | 0=正常,1=告警,2=故障 |  | 10036
10.130.221.97 | 漏水 | 1536 | 9 | 设备类型 | Kind |  |  | 0=不定位，1=定位式 |  | 10037
10.130.221.97 | 漏水 | 1536 | 9 | 漏水状态 | Status |  |  | 0=正常，1=泄露 |  | 10038
10.130.221.97 | 红外 | 2304 | 1 | 状态 | D01 |  |  | 1闭合（正常）、0断开（告警） |  | 10039
10.130.221.97 | 烟感 | 2304 | 1 | 状态 | D02 |  |  | 1闭合（正常）、0断开（告警） |  | 10040
10.130.221.113 | 温度湿度 | 1280 | 8 | 温度 | Tem | ℃ | 0.1 |  |  | 10041
10.130.221.113 | 温度湿度 | 1280 | 8 | 湿度 | Hum | %Rh | 0.1 |  |  | 10043
10.130.221.113 | 温度湿度 | 1280 | 8 | 温度状态 | iTem |  |  | 0=正常,1=告警,2=故障 |  | 10042
10.130.221.113 | 温度湿度 | 1280 | 8 | 湿度状态 | iHum |  |  | 0=正常,1=告警,2=故障 |  | 10044
10.130.221.113 | 漏水 | 1536 | 9 | 设备类型 | Kind |  |  | 0=不定位，1=定位式 |  | 10045
10.130.221.113 | 漏水 | 1536 | 9 | 漏水状态 | Status |  |  | 0=正常，1=泄露 |  | 10046
10.130.221.113 | 红外 | 2304 | 1 | 状态 | D01 |  |  | 1闭合（正常）、0断开（告警） |  | 10047
10.130.221.113 | 烟感 | 2304 | 1 | 状态 | D02 |  |  | 1闭合（正常）、0断开（告警） |  | 10048
10.130.221.145 | 温度湿度 | 1280 | 8 | 温度 | Tem | ℃ | 0.1 |  |  | 10049
10.130.221.145 | 温度湿度 | 1280 | 8 | 湿度 | Hum | %Rh | 0.1 |  |  | 10051
10.130.221.145 | 温度湿度 | 1280 | 8 | 温度状态 | iTem |  |  | 0=正常,1=告警,2=故障 |  | 10050
10.130.221.145 | 温度湿度 | 1280 | 8 | 湿度状态 | iHum |  |  | 0=正常,1=告警,2=故障 |  | 10052
10.130.221.145 | 漏水 | 1536 | 9 | 设备类型 | Kind |  |  | 0=不定位，1=定位式 |  | 10053
10.130.221.145 | 漏水 | 1536 | 9 | 漏水状态 | Status |  |  | 0=正常，1=泄露 |  | 10054
10.130.221.145 | 红外 | 2304 | 1 | 状态 | D01 |  |  | 1闭合（正常）、0断开（告警） |  | 10055
10.130.221.145 | 烟感 | 2304 | 1 | 状态 | D02 |  |  | 1闭合（正常）、0断开（告警） |  | 10056
10.130.222.1 | 温度湿度 | 1280 | 8 | 温度 | Tem | ℃ | 0.1 |  |  | 10057
10.130.222.1 | 温度湿度 | 1280 | 8 | 湿度 | Hum | %Rh | 0.1 |  |  | 10059
10.130.222.1 | 温度湿度 | 1280 | 8 | 温度状态 | iTem |  |  | 0=正常,1=告警,2=故障 |  | 10058
10.130.222.1 | 温度湿度 | 1280 | 8 | 湿度状态 | iHum |  |  | 0=正常,1=告警,2=故障 |  | 10060
10.130.222.17 | 温度湿度 | 1280 | 8 | 温度 | Tem | ℃ | 0.1 |  |  | 10061
10.130.222.17 | 温度湿度 | 1280 | 8 | 湿度 | Hum | %Rh | 0.1 |  |  | 10063
10.130.222.17 | 温度湿度 | 1280 | 8 | 温度状态 | iTem |  |  | 0=正常,1=告警,2=故障 |  | 10062
10.130.222.17 | 温度湿度 | 1280 | 8 | 湿度状态 | iHum |  |  | 0=正常,1=告警,2=故障 |  | 10064
10.130.222.17 | 漏水 | 1536 | 9 | 设备类型 | Kind |  |  | 0=不定位，1=定位式 |  | 10065
10.130.222.17 | 漏水 | 1536 | 9 | 漏水状态 | Status |  |  | 0=正常，1=泄露 |  | 10066
10.130.222.17 | 红外 | 2304 | 1 | 状态 | D01 |  |  | 1闭合（正常）、0断开（告警） |  | 10067
10.130.222.17 | 烟感 | 2304 | 1 | 状态 | D02 |  |  | 1闭合（正常）、0断开（告警） |  | 10068
10.130.222.33 | 温度湿度 | 1280 | 8 | 温度 | Tem | ℃ | 0.1 |  |  | 10069
10.130.222.33 | 温度湿度 | 1280 | 8 | 湿度 | Hum | %Rh | 0.1 |  |  | 10071
10.130.222.33 | 温度湿度 | 1280 | 8 | 温度状态 | iTem |  |  | 0=正常,1=告警,2=故障 |  | 10070
10.130.222.33 | 温度湿度 | 1280 | 8 | 湿度状态 | iHum |  |  | 0=正常,1=告警,2=故障 |  | 10072
10.130.222.33 | 漏水 | 1536 | 9 | 设备类型 | Kind |  |  | 0=不定位，1=定位式 |  | 10073
10.130.222.33 | 漏水 | 1536 | 9 | 漏水状态 | Status |  |  | 0=正常，1=泄露 |  | 10074
10.130.222.33 | 红外 | 2304 | 1 | 状态 | D01 |  |  | 1闭合（正常）、0断开（告警） |  | 10075
10.130.222.33 | 烟感 | 2304 | 1 | 状态 | D02 |  |  | 1闭合（正常）、0断开（告警） |  | 10076
10.130.222.49 | 温度湿度 | 1280 | 8 | 温度 | Tem | ℃ | 0.1 |  |  | 10077
10.130.222.49 | 温度湿度 | 1280 | 8 | 湿度 | Hum | %Rh | 0.1 |  |  | 10079
10.130.222.49 | 温度湿度 | 1280 | 8 | 温度状态 | iTem |  |  | 0=正常,1=告警,2=故障 |  | 10078
10.130.222.49 | 温度湿度 | 1280 | 8 | 湿度状态 | iHum |  |  | 0=正常,1=告警,2=故障 |  | 10080
10.130.222.65 | 温度湿度 | 1280 | 8 | 温度 | Tem | ℃ | 0.1 |  |  | 10081
10.130.222.65 | 温度湿度 | 1280 | 8 | 湿度 | Hum | %Rh | 0.1 |  |  | 10083
10.130.222.65 | 温度湿度 | 1280 | 8 | 温度状态 | iTem |  |  | 0=正常,1=告警,2=故障 |  | 10082
10.130.222.65 | 温度湿度 | 1280 | 8 | 湿度状态 | iHum |  |  | 0=正常,1=告警,2=故障 |  | 10084
10.130.222.65 | 漏水 | 1536 | 9 | 设备类型 | Kind |  |  | 0=不定位，1=定位式 |  | 10085
10.130.222.65 | 漏水 | 1536 | 9 | 漏水状态 | Status |  |  | 0=正常，1=泄露 |  | 10086
10.130.222.65 | 红外 | 2304 | 1 | 状态 | D01 |  |  | 1闭合（正常）、0断开（告警） |  | 10087
10.130.222.65 | 烟感 | 2304 | 1 | 状态 | D02 |  |  | 1闭合（正常）、0断开（告警） |  | 10088
10.130.222.81 | 温度湿度 | 1280 | 8 | 温度 | Tem | ℃ | 0.1 |  |  | 10089
10.130.222.81 | 温度湿度 | 1280 | 8 | 湿度 | Hum | %Rh | 0.1 |  |  | 10091
10.130.222.81 | 温度湿度 | 1280 | 8 | 温度状态 | iTem |  |  | 0=正常,1=告警,2=故障 |  | 10090
10.130.222.81 | 温度湿度 | 1280 | 8 | 湿度状态 | iHum |  |  | 0=正常,1=告警,2=故障 |  | 10092
10.130.222.81 | 漏水 | 1536 | 9 | 设备类型 | Kind |  |  | 0=不定位，1=定位式 |  | 10093
10.130.222.81 | 漏水 | 1536 | 9 | 漏水状态 | Status |  |  | 0=正常，1=泄露 |  | 10094
10.130.222.81 | 红外 | 2304 | 1 | 状态 | D01 |  |  | 1闭合（正常）、0断开（告警） |  | 10095
10.130.222.81 | 烟感 | 2304 | 1 | 状态 | D02 |  |  | 1闭合（正常）、0断开（告警） |  | 10096
10.130.222.97 | 温度湿度 | 1280 | 8 | 温度 | Tem | ℃ | 0.1 |  |  | 10097
10.130.222.97 | 温度湿度 | 1280 | 8 | 湿度 | Hum | %Rh | 0.1 |  |  | 10099
10.130.222.97 | 温度湿度 | 1280 | 8 | 温度状态 | iTem |  |  | 0=正常,1=告警,2=故障 |  | 10098
10.130.222.97 | 温度湿度 | 1280 | 8 | 湿度状态 | iHum |  |  | 0=正常,1=告警,2=故障 |  | 10100
10.130.222.97 | 漏水 | 1536 | 9 | 设备类型 | Kind |  |  | 0=不定位，1=定位式 |  | 10101
10.130.222.97 | 漏水 | 1536 | 9 | 漏水状态 | Status |  |  | 0=正常，1=泄露 |  | 10102
10.130.222.97 | 红外 | 2304 | 1 | 状态 | D01 |  |  | 1闭合（正常）、0断开（告警） |  | 10103
10.130.222.97 | 烟感 | 2304 | 1 | 状态 | D02 |  |  | 1闭合（正常）、0断开（告警） |  | 10104
10.130.222.113 | 温度湿度 | 1280 | 8 | 温度 | Tem | ℃ | 0.1 |  |  | 10105
10.130.222.113 | 温度湿度 | 1280 | 8 | 湿度 | Hum | %Rh | 0.1 |  |  | 10107
10.130.222.113 | 温度湿度 | 1280 | 8 | 温度状态 | iTem |  |  | 0=正常,1=告警,2=故障 |  | 10106
10.130.222.113 | 温度湿度 | 1280 | 8 | 湿度状态 | iHum |  |  | 0=正常,1=告警,2=故障 |  | 10108
10.130.222.113 | 漏水 | 1536 | 9 | 设备类型 | Kind |  |  | 0=不定位，1=定位式 |  | 10109
10.130.222.113 | 漏水 | 1536 | 9 | 漏水状态 | Status |  |  | 0=正常，1=泄露 |  | 10110
10.130.222.113 | 红外 | 2304 | 1 | 状态 | D01 |  |  | 1闭合（正常）、0断开（告警） |  | 10111
10.130.222.113 | 烟感 | 2304 | 1 | 状态 | D02 |  |  | 1闭合（正常）、0断开（告警） |  | 10112
10.130.222.129 | 温度湿度 | 1280 | 8 | 温度 | Tem | ℃ | 0.1 |  |  | 10113
10.130.222.129 | 温度湿度 | 1280 | 8 | 湿度 | Hum | %Rh | 0.1 |  |  | 10115
10.130.222.129 | 温度湿度 | 1280 | 8 | 温度状态 | iTem |  |  | 0=正常,1=告警,2=故障 |  | 10114
10.130.222.129 | 温度湿度 | 1280 | 8 | 湿度状态 | iHum |  |  | 0=正常,1=告警,2=故障 |  | 10116
10.130.222.129 | 漏水 | 1536 | 9 | 设备类型 | Kind |  |  | 0=不定位，1=定位式 |  | 10117
10.130.222.129 | 漏水 | 1536 | 9 | 漏水状态 | Status |  |  | 0=正常，1=泄露 |  | 10118
10.130.222.129 | 红外 | 2304 | 1 | 状态 | D01 |  |  | 1闭合（正常）、0断开（告警） |  | 10119
10.130.222.129 | 烟感 | 2304 | 1 | 状态 | D02 |  |  | 1闭合（正常）、0断开（告警） |  | 10120
10.130.223.33 | 温度湿度 | 1280 | 8 | 温度 | Tem | ℃ | 0.1 |  |  | 10121
10.130.223.33 | 温度湿度 | 1280 | 8 | 湿度 | Hum | %Rh | 0.1 |  |  | 10123
10.130.223.33 | 温度湿度 | 1280 | 8 | 温度状态 | iTem |  |  | 0=正常,1=告警,2=故障 |  | 10122
10.130.223.33 | 温度湿度 | 1280 | 8 | 湿度状态 | iHum |  |  | 0=正常,1=告警,2=故障 |  | 10124
10.130.223.65 | 温度湿度 | 1280 | 8 | 温度 | Tem | ℃ | 0.1 |  |  | 10125
10.130.223.65 | 温度湿度 | 1280 | 8 | 湿度 | Hum | %Rh | 0.1 |  |  | 10127
10.130.223.65 | 温度湿度 | 1280 | 8 | 温度状态 | iTem |  |  | 0=正常,1=告警,2=故障 |  | 10126
10.130.223.65 | 温度湿度 | 1280 | 8 | 湿度状态 | iHum |  |  | 0=正常,1=告警,2=故障 |  | 10128
10.130.223.65 | 漏水 | 1536 | 9 | 设备类型 | Kind |  |  | 0=不定位，1=定位式 |  | 10129
10.130.223.65 | 漏水 | 1536 | 9 | 漏水状态 | Status |  |  | 0=正常，1=泄露 |  | 10130
10.130.223.65 | 红外 | 2304 | 1 | 状态 | D01 |  |  | 1闭合（正常）、0断开（告警） |  | 10131
10.130.223.65 | 烟感 | 2304 | 1 | 状态 | D02 |  |  | 1闭合（正常）、0断开（告警） |  | 10132
10.130.223.81 | 温度湿度 | 1280 | 8 | 温度 | Tem | ℃ | 0.1 |  |  | 10133
10.130.223.81 | 温度湿度 | 1280 | 8 | 湿度 | Hum | %Rh | 0.1 |  |  | 10135
10.130.223.81 | 温度湿度 | 1280 | 8 | 温度状态 | iTem |  |  | 0=正常,1=告警,2=故障 |  | 10134
10.130.223.81 | 温度湿度 | 1280 | 8 | 湿度状态 | iHum |  |  | 0=正常,1=告警,2=故障 |  | 10136
10.130.223.81 | 漏水 | 1536 | 9 | 设备类型 | Kind |  |  | 0=不定位，1=定位式 |  | 10137
10.130.223.81 | 漏水 | 1536 | 9 | 漏水状态 | Status |  |  | 0=正常，1=泄露 |  | 10138
10.130.223.81 | 红外 | 2304 | 1 | 状态 | D01 |  |  | 1闭合（正常）、0断开（告警） |  | 10139
10.130.223.81 | 烟感 | 2304 | 1 | 状态 | D02 |  |  | 1闭合（正常）、0断开（告警） |  | 10140
10.130.223.97 | 温度湿度 | 1280 | 8 | 温度 | Tem | ℃ | 0.1 |  |  | 10141
10.130.223.97 | 温度湿度 | 1280 | 8 | 湿度 | Hum | %Rh | 0.1 |  |  | 10143
10.130.223.97 | 温度湿度 | 1280 | 8 | 温度状态 | iTem |  |  | 0=正常,1=告警,2=故障 |  | 10142
10.130.223.97 | 温度湿度 | 1280 | 8 | 湿度状态 | iHum |  |  | 0=正常,1=告警,2=故障 |  | 10144
10.130.223.97 | 漏水 | 1536 | 9 | 设备类型 | Kind |  |  | 0=不定位，1=定位式 |  | 10145
10.130.223.97 | 漏水 | 1536 | 9 | 漏水状态 | Status |  |  | 0=正常，1=泄露 |  | 10146
10.130.223.97 | 红外 | 2304 | 1 | 状态 | D01 |  |  | 1闭合（正常）、0断开（告警） |  | 10147
10.130.223.97 | 烟感 | 2304 | 1 | 状态 | D02 |  |  | 1闭合（正常）、0断开（告警） |  | 10148
10.130.223.113 | 温度湿度 | 1280 | 8 | 温度 | Tem | ℃ | 0.1 |  |  | 10149
10.130.223.113 | 温度湿度 | 1280 | 8 | 湿度 | Hum | %Rh | 0.1 |  |  | 10151
10.130.223.113 | 温度湿度 | 1280 | 8 | 温度状态 | iTem |  |  | 0=正常,1=告警,2=故障 |  | 10150
10.130.223.113 | 温度湿度 | 1280 | 8 | 湿度状态 | iHum |  |  | 0=正常,1=告警,2=故障 |  | 10152
10.130.223.113 | 漏水 | 1536 | 9 | 设备类型 | Kind |  |  | 0=不定位，1=定位式 |  | 10153
10.130.223.113 | 漏水 | 1536 | 9 | 漏水状态 | Status |  |  | 0=正常，1=泄露 |  | 10154
10.130.223.113 | 红外 | 2304 | 1 | 状态 | D01 |  |  | 1闭合（正常）、0断开（告警） |  | 10155
10.130.223.113 | 烟感 | 2304 | 1 | 状态 | D02 |  |  | 1闭合（正常）、0断开（告警） |  | 10156
10.130.220.97 | 温度湿度 | 1280 | 8 | 温度 | Tem | ℃ | 0.1 |  |  | 10157
10.130.220.97 | 温度湿度 | 1280 | 8 | 湿度 | Hum | %Rh | 0.1 |  |  | 10159
10.130.220.97 | 温度湿度 | 1280 | 8 | 温度状态 | iTem |  |  | 0=正常,1=告警,2=故障 |  | 10158
10.130.220.97 | 温度湿度 | 1280 | 8 | 湿度状态 | iHum |  |  | 0=正常,1=告警,2=故障 |  | 10160
10.130.223.145 | 温度湿度 | 1280 | 8 | 温度 | Tem | ℃ | 0.1 |  |  | 10161
10.130.223.145 | 温度湿度 | 1280 | 8 | 湿度 | Hum | %Rh | 0.1 |  |  | 10163
10.130.223.145 | 温度湿度 | 1280 | 8 | 温度状态 | iTem |  |  | 0=正常,1=告警,2=故障 |  | 10162
10.130.223.145 | 温度湿度 | 1280 | 8 | 湿度状态 | iHum |  |  | 0=正常,1=告警,2=故障 |  | 10164
10.130.223.145 | 漏水 | 1536 | 9 | 设备类型 | Kind |  |  | 0=不定位，1=定位式 |  | 10165
10.130.223.145 | 漏水 | 1536 | 9 | 漏水状态 | Status |  |  | 0=正常，1=泄露 |  | 10166
10.130.223.145 | 红外 | 2304 | 1 | 状态 | D01 |  |  | 1闭合（正常）、0断开（告警） |  | 10167
10.130.223.145 | 烟感 | 2304 | 1 | 状态 | D02 |  |  | 1闭合（正常）、0断开（告警） |  | 10168

## Sheet1
类型名称 | itype | SID | 指标名称 | 指标字段 | 单位 | 精度 | 状态字段备注(例:0=正常,1=告警,2=故障)
UPS检测 | 788 |  | 输入A相电压 | VinA | V | 0.01
UPS检测 | 788 |  | 输入B相电压 | VinB | V | 0.01
UPS检测 | 788 |  | 输入C相电压 | VinC | V | 0.01
UPS检测 | 788 |  | 输出A相电压 | VoutA | V | 0.01
UPS检测 | 788 |  | 输出B相电压 | VoutB | V | 0.01
UPS检测 | 788 |  | 输出C相电压 | VoutC | V | 0.01
UPS检测 | 788 |  | 输出A相电流 | IoutA | A | 0.01
UPS检测 | 788 |  | 输出B相电流 | IoutB | A | 0.01
UPS检测 | 788 |  | 输出C相电流 | IoutC | A | 0.01
UPS检测 | 788 |  | 旁路电压 | BV | V | 0.01
UPS检测 | 788 |  | 输入频率 | Pin | Hz | 0.01
UPS检测 | 788 |  | 输出频率 | Pout | Hz | 0.01
UPS检测 | 788 |  | 旁路电流 | BI | A | 0.01
UPS检测 | 788 |  | 旁路频率 | BP | Hz | 0.01
UPS检测 | 788 |  | 交流输出有功功率 | RPout | kW | 0.01
UPS检测 | 788 |  | 交流输出视在功率 | APout | kVA | 0.01
UPS检测 | 788 |  | 交流输出负载百分比 | Lodaout | % | 0.01
UPS检测 | 788 |  | 电池后备时间 | Mbatt | Min | 1
UPS检测 | 788 |  | 直流输入电压 | AVin | V | 0.01
UPS检测 | 788 |  | 供电方式 | powerType |  |  | 1=UPS(逆变)供电,2=旁路供电,224=均不供电
UPS检测 | 788 |  | 整流侧供电状态 | powerStatus2 |  |  | 224=市电电池均不供电市,225=市电供电状态,226=电池供电状态
UPS检测 | 788 |  | 电池充电状态 | battCharge |  |  | 224=非充电非放电状态,225=浮充状态,226=均充状态,227=放电状态
UPS检测 | 788 |  | 开机状态 | powerStatus |  |  | 224=关机状态,225=开机状态
UPS检测 | 788 |  | 电池自检状态 | battCheck |  |  | 224=自检中,225=不在自检
UPS检测 | 788 |  | 电池自检允许状态 | battCheck2 |  |  | 224=允许自检,225=不能自检
UPS检测 | 788 |  | 电池电压预告警状态 | VbattAlam |  |  | 224=电池电压正常,225=电池电压低预告警

## 数据字段配置-国检机房
主机ip | 类型名称 | itype | SID | 指标名称 | 指标字段 | 单位 | 精度 | 状态字段备注(例:0=正常,1=告警,2=故障) | 空值含义 | TAGID（自定义）
10.130.221.33 | 温度湿度 | 1280 | 8 | 温度 | Tem | ℃ | 0.1 |  |  | 10001
10.130.221.33 | 温度湿度 | 1280 | 8 | 湿度 | Hum | %Rh | 0.1 |  |  | 10003
10.130.221.33 | 温度湿度 | 1280 | 8 | 温度状态 | iTem |  |  | 0=正常,1=告警,2=故障 |  | 10002
10.130.221.33 | 温度湿度 | 1280 | 8 | 湿度状态 | iHum |  |  | 0=正常,1=告警,2=故障 |  | 10004
10.130.220.65 | 温度湿度 | 1280 | 8 | 温度 | Tem | ℃ | 0.1 |  |  | 10005
10.130.220.65 | 温度湿度 | 1280 | 8 | 湿度 | Hum | %Rh | 0.1 |  |  | 10007
10.130.220.65 | 温度湿度 | 1280 | 8 | 温度状态 | iTem |  |  | 0=正常,1=告警,2=故障 |  | 10006
10.130.220.65 | 温度湿度 | 1280 | 8 | 湿度状态 | iHum |  |  | 0=正常,1=告警,2=故障 |  | 10008
10.130.221.49 | 温度湿度 | 1280 | 8 | 温度 | Tem | ℃ | 0.1 |  |  | 10009
10.130.221.49 | 温度湿度 | 1280 | 8 | 湿度 | Hum | %Rh | 0.1 |  |  | 10011
10.130.221.49 | 温度湿度 | 1280 | 8 | 温度状态 | iTem |  |  | 0=正常,1=告警,2=故障 |  | 10010
10.130.221.49 | 温度湿度 | 1280 | 8 | 湿度状态 | iHum |  |  | 0=正常,1=告警,2=故障 |  | 10012
10.130.221.65 | 温度湿度 | 1280 | 8 | 温度 | Tem | ℃ | 0.1 |  |  | 10013
10.130.221.65 | 温度湿度 | 1280 | 8 | 湿度 | Hum | %Rh | 0.1 |  |  | 10015
10.130.221.65 | 温度湿度 | 1280 | 8 | 温度状态 | iTem |  |  | 0=正常,1=告警,2=故障 |  | 10014
10.130.221.65 | 温度湿度 | 1280 | 8 | 湿度状态 | iHum |  |  | 0=正常,1=告警,2=故障 |  | 10016
10.130.220.81 | 温度湿度 | 1280 | 8 | 温度 | Tem | ℃ | 0.1 |  |  | 10017
10.130.220.81 | 温度湿度 | 1280 | 8 | 湿度 | Hum | %Rh | 0.1 |  |  | 10019
10.130.220.81 | 温度湿度 | 1280 | 8 | 温度状态 | iTem |  |  | 0=正常,1=告警,2=故障 |  | 10018
10.130.220.81 | 温度湿度 | 1280 | 8 | 湿度状态 | iHum |  |  | 0=正常,1=告警,2=故障 |  | 10020
10.130.220.81 | 漏水 | 1536 | 9 | 设备类型 | Kind |  |  | 0=不定位，1=定位式 |  | 10021
10.130.220.81 | 漏水 | 1536 | 9 | 报警状态值 | Status |  |  | 0=正常，1=泄露 |  | 10022
10.130.220.81 | 红外 | 2304 | 1 | 状态 | D01 |  |  | 1闭合（正常）、0断开（告警） |  | 10023
10.130.220.81 | 烟感 | 2304 | 1 | 状态 | D02 |  |  | 1闭合（正常）、0断开（告警） |  | 10024
10.130.221.81 | 温度湿度 | 1280 | 8 | 温度 | Tem | ℃ | 0.1 |  |  | 10025
10.130.221.81 | 温度湿度 | 1280 | 8 | 湿度 | Hum | %Rh | 0.1 |  |  | 10027
10.130.221.81 | 温度湿度 | 1280 | 8 | 温度状态 | iTem |  |  | 0=正常,1=告警,2=故障 |  | 10026
10.130.221.81 | 温度湿度 | 1280 | 8 | 湿度状态 | iHum |  |  | 0=正常,1=告警,2=故障 |  | 10028
10.130.221.81 | 漏水 | 1536 | 9 | 设备类型 | Kind |  |  | 0=不定位，1=定位式 |  | 10029
10.130.221.81 | 漏水 | 1536 | 9 | 报警状态值 | Status |  |  | 0=正常，1=泄露 |  | 10030
10.130.221.81 | 红外 | 2304 | 1 | 状态 | D01 |  |  | 1闭合（正常）、0断开（告警） |  | 10031
10.130.221.81 | 烟感 | 2304 | 1 | 状态 | D02 |  |  | 1闭合（正常）、0断开（告警） |  | 10032
10.130.221.97 | 温度湿度 | 1280 | 8 | 温度 | Tem | ℃ | 0.1 |  |  | 10033
10.130.221.97 | 温度湿度 | 1280 | 8 | 湿度 | Hum | %Rh | 0.1 |  |  | 10035
10.130.221.97 | 温度湿度 | 1280 | 8 | 温度状态 | iTem |  |  | 0=正常,1=告警,2=故障 |  | 10034
10.130.221.97 | 温度湿度 | 1280 | 8 | 湿度状态 | iHum |  |  | 0=正常,1=告警,2=故障 |  | 10036
10.130.221.97 | 漏水 | 1536 | 9 | 设备类型 | Kind |  |  | 0=不定位，1=定位式 |  | 10037
10.130.221.97 | 漏水 | 1536 | 9 | 报警状态值 | Status |  |  | 0=正常，1=泄露 |  | 10038
10.130.221.97 | 红外 | 2304 | 1 | 状态 | D01 |  |  | 1闭合（正常）、0断开（告警） |  | 10039
10.130.221.97 | 烟感 | 2304 | 1 | 状态 | D02 |  |  | 1闭合（正常）、0断开（告警） |  | 10040
10.130.221.113 | 温度湿度 | 1280 | 8 | 温度 | Tem | ℃ | 0.1 |  |  | 10041
10.130.221.113 | 温度湿度 | 1280 | 8 | 湿度 | Hum | %Rh | 0.1 |  |  | 10043
10.130.221.113 | 温度湿度 | 1280 | 8 | 温度状态 | iTem |  |  | 0=正常,1=告警,2=故障 |  | 10042
10.130.221.113 | 温度湿度 | 1280 | 8 | 湿度状态 | iHum |  |  | 0=正常,1=告警,2=故障 |  | 10044
10.130.221.113 | 漏水 | 1536 | 9 | 设备类型 | Kind |  |  | 0=不定位，1=定位式 |  | 10045
10.130.221.113 | 漏水 | 1536 | 9 | 报警状态值 | Status |  |  | 0=正常，1=泄露 |  | 10046
10.130.221.113 | 红外 | 2304 | 1 | 状态 | D01 |  |  | 1闭合（正常）、0断开（告警） |  | 10047
10.130.221.113 | 烟感 | 2304 | 1 | 状态 | D02 |  |  | 1闭合（正常）、0断开（告警） |  | 10048
10.130.221.145 | 温度湿度 | 1280 | 8 | 温度 | Tem | ℃ | 0.1 |  |  | 10049
10.130.221.145 | 温度湿度 | 1280 | 8 | 湿度 | Hum | %Rh | 0.1 |  |  | 10051
10.130.221.145 | 温度湿度 | 1280 | 8 | 温度状态 | iTem |  |  | 0=正常,1=告警,2=故障 |  | 10050
10.130.221.145 | 温度湿度 | 1280 | 8 | 湿度状态 | iHum |  |  | 0=正常,1=告警,2=故障 |  | 10052
10.130.221.145 | 漏水 | 1536 | 9 | 设备类型 | Kind |  |  | 0=不定位，1=定位式 |  | 10053
10.130.221.145 | 漏水 | 1536 | 9 | 报警状态值 | Status |  |  | 0=正常，1=泄露 |  | 10054
10.130.221.145 | 红外 | 2304 | 1 | 状态 | D01 |  |  | 1闭合（正常）、0断开（告警） |  | 10055
10.130.221.145 | 烟感 | 2304 | 1 | 状态 | D02 |  |  | 1闭合（正常）、0断开（告警） |  | 10056
10.130.222.1 | 温度湿度 | 1280 | 8 | 温度 | Tem | ℃ | 0.1 |  |  | 10057
10.130.222.1 | 温度湿度 | 1280 | 8 | 湿度 | Hum | %Rh | 0.1 |  |  | 10059
10.130.222.1 | 温度湿度 | 1280 | 8 | 温度状态 | iTem |  |  | 0=正常,1=告警,2=故障 |  | 10058
10.130.222.1 | 温度湿度 | 1280 | 8 | 湿度状态 | iHum |  |  | 0=正常,1=告警,2=故障 |  | 10060
10.130.222.17 | 温度湿度 | 1280 | 8 | 温度 | Tem | ℃ | 0.1 |  |  | 10061
10.130.222.17 | 温度湿度 | 1280 | 8 | 湿度 | Hum | %Rh | 0.1 |  |  | 10063
10.130.222.17 | 温度湿度 | 1280 | 8 | 温度状态 | iTem |  |  | 0=正常,1=告警,2=故障 |  | 10062
10.130.222.17 | 温度湿度 | 1280 | 8 | 湿度状态 | iHum |  |  | 0=正常,1=告警,2=故障 |  | 10064
10.130.222.17 | 漏水 | 1536 | 9 | 设备类型 | Kind |  |  | 0=不定位，1=定位式 |  | 10065
10.130.222.17 | 漏水 | 1536 | 9 | 报警状态值 | Status |  |  | 0=正常，1=泄露 |  | 10066
10.130.222.17 | 红外 | 2304 | 1 | 状态 | D01 |  |  | 1闭合（正常）、0断开（告警） |  | 10067
10.130.222.17 | 烟感 | 2304 | 1 | 状态 | D02 |  |  | 1闭合（正常）、0断开（告警） |  | 10068
10.130.222.33 | 温度湿度 | 1280 | 8 | 温度 | Tem | ℃ | 0.1 |  |  | 10069
10.130.222.33 | 温度湿度 | 1280 | 8 | 湿度 | Hum | %Rh | 0.1 |  |  | 10071
10.130.222.33 | 温度湿度 | 1280 | 8 | 温度状态 | iTem |  |  | 0=正常,1=告警,2=故障 |  | 10070
10.130.222.33 | 温度湿度 | 1280 | 8 | 湿度状态 | iHum |  |  | 0=正常,1=告警,2=故障 |  | 10072
10.130.222.33 | 漏水 | 1536 | 9 | 设备类型 | Kind |  |  | 0=不定位，1=定位式 |  | 10073
10.130.222.33 | 漏水 | 1536 | 9 | 报警状态值 | Status |  |  | 0=正常，1=泄露 |  | 10074
10.130.222.33 | 红外 | 2304 | 1 | 状态 | D01 |  |  | 1闭合（正常）、0断开（告警） |  | 10075
10.130.222.33 | 烟感 | 2304 | 1 | 状态 | D02 |  |  | 1闭合（正常）、0断开（告警） |  | 10076
10.130.222.49 | 温度湿度 | 1280 | 8 | 温度 | Tem | ℃ | 0.1 |  |  | 10077
10.130.222.49 | 温度湿度 | 1280 | 8 | 湿度 | Hum | %Rh | 0.1 |  |  | 10079
10.130.222.49 | 温度湿度 | 1280 | 8 | 温度状态 | iTem |  |  | 0=正常,1=告警,2=故障 |  | 10078
10.130.222.49 | 温度湿度 | 1280 | 8 | 湿度状态 | iHum |  |  | 0=正常,1=告警,2=故障 |  | 10080
10.130.222.65 | 温度湿度 | 1280 | 8 | 温度 | Tem | ℃ | 0.1 |  |  | 10081
10.130.222.65 | 温度湿度 | 1280 | 8 | 湿度 | Hum | %Rh | 0.1 |  |  | 10083
10.130.222.65 | 温度湿度 | 1280 | 8 | 温度状态 | iTem |  |  | 0=正常,1=告警,2=故障 |  | 10082
10.130.222.65 | 温度湿度 | 1280 | 8 | 湿度状态 | iHum |  |  | 0=正常,1=告警,2=故障 |  | 10084
10.130.222.65 | 漏水 | 1536 | 9 | 设备类型 | Kind |  |  | 0=不定位，1=定位式 |  | 10085
10.130.222.65 | 漏水 | 1536 | 9 | 报警状态值 | Status |  |  | 0=正常，1=泄露 |  | 10086
10.130.222.65 | 红外 | 2304 | 1 | 状态 | D01 |  |  | 1闭合（正常）、0断开（告警） |  | 10087
10.130.222.65 | 烟感 | 2304 | 1 | 状态 | D02 |  |  | 1闭合（正常）、0断开（告警） |  | 10088
10.130.222.81 | 温度湿度 | 1280 | 8 | 温度 | Tem | ℃ | 0.1 |  |  | 10089
10.130.222.81 | 温度湿度 | 1280 | 8 | 湿度 | Hum | %Rh | 0.1 |  |  | 10091
10.130.222.81 | 温度湿度 | 1280 | 8 | 温度状态 | iTem |  |  | 0=正常,1=告警,2=故障 |  | 10090
10.130.222.81 | 温度湿度 | 1280 | 8 | 湿度状态 | iHum |  |  | 0=正常,1=告警,2=故障 |  | 10092
10.130.222.81 | 漏水 | 1536 | 9 | 设备类型 | Kind |  |  | 0=不定位，1=定位式 |  | 10093
10.130.222.81 | 漏水 | 1536 | 9 | 报警状态值 | Status |  |  | 0=正常，1=泄露 |  | 10094
10.130.222.81 | 红外 | 2304 | 1 | 状态 | D01 |  |  | 1闭合（正常）、0断开（告警） |  | 10095
10.130.222.81 | 烟感 | 2304 | 1 | 状态 | D02 |  |  | 1闭合（正常）、0断开（告警） |  | 10096
10.130.222.97 | 温度湿度 | 1280 | 8 | 温度 | Tem | ℃ | 0.1 |  |  | 10097
10.130.222.97 | 温度湿度 | 1280 | 8 | 湿度 | Hum | %Rh | 0.1 |  |  | 10099
10.130.222.97 | 温度湿度 | 1280 | 8 | 温度状态 | iTem |  |  | 0=正常,1=告警,2=故障 |  | 10098
10.130.222.97 | 温度湿度 | 1280 | 8 | 湿度状态 | iHum |  |  | 0=正常,1=告警,2=故障 |  | 10100
10.130.222.97 | 漏水 | 1536 | 9 | 设备类型 | Kind |  |  | 0=不定位，1=定位式 |  | 10101
10.130.222.97 | 漏水 | 1536 | 9 | 报警状态值 | Status |  |  | 0=正常，1=泄露 |  | 10102
10.130.222.97 | 红外 | 2304 | 1 | 状态 | D01 |  |  | 1闭合（正常）、0断开（告警） |  | 10103
10.130.222.97 | 烟感 | 2304 | 1 | 状态 | D02 |  |  | 1闭合（正常）、0断开（告警） |  | 10104
10.130.222.113 | 温度湿度 | 1280 | 8 | 温度 | Tem | ℃ | 0.1 |  |  | 10105
10.130.222.113 | 温度湿度 | 1280 | 8 | 湿度 | Hum | %Rh | 0.1 |  |  | 10107
10.130.222.113 | 温度湿度 | 1280 | 8 | 温度状态 | iTem |  |  | 0=正常,1=告警,2=故障 |  | 10106
10.130.222.113 | 温度湿度 | 1280 | 8 | 湿度状态 | iHum |  |  | 0=正常,1=告警,2=故障 |  | 10108
10.130.222.113 | 漏水 | 1536 | 9 | 设备类型 | Kind |  |  | 0=不定位，1=定位式 |  | 10109
10.130.222.113 | 漏水 | 1536 | 9 | 报警状态值 | Status |  |  | 0=正常，1=泄露 |  | 10110
10.130.222.113 | 红外 | 2304 | 1 | 状态 | D01 |  |  | 1闭合（正常）、0断开（告警） |  | 10111
10.130.222.113 | 烟感 | 2304 | 1 | 状态 | D02 |  |  | 1闭合（正常）、0断开（告警） |  | 10112
10.130.222.129 | 温度湿度 | 1280 | 8 | 温度 | Tem | ℃ | 0.1 |  |  | 10113
10.130.222.129 | 温度湿度 | 1280 | 8 | 湿度 | Hum | %Rh | 0.1 |  |  | 10115
10.130.222.129 | 温度湿度 | 1280 | 8 | 温度状态 | iTem |  |  | 0=正常,1=告警,2=故障 |  | 10114
10.130.222.129 | 温度湿度 | 1280 | 8 | 湿度状态 | iHum |  |  | 0=正常,1=告警,2=故障 |  | 10116
10.130.222.129 | 漏水 | 1536 | 9 | 设备类型 | Kind |  |  | 0=不定位，1=定位式 |  | 10117
10.130.222.129 | 漏水 | 1536 | 9 | 报警状态值 | Status |  |  | 0=正常，1=泄露 |  | 10118
10.130.222.129 | 红外 | 2304 | 1 | 状态 | D01 |  |  | 1闭合（正常）、0断开（告警） |  | 10119
10.130.222.129 | 烟感 | 2304 | 1 | 状态 | D02 |  |  | 1闭合（正常）、0断开（告警） |  | 10120
10.130.223.33 | 温度湿度 | 1280 | 8 | 温度 | Tem | ℃ | 0.1 |  |  | 10121
10.130.223.33 | 温度湿度 | 1280 | 8 | 湿度 | Hum | %Rh | 0.1 |  |  | 10123
10.130.223.33 | 温度湿度 | 1280 | 8 | 温度状态 | iTem |  |  | 0=正常,1=告警,2=故障 |  | 10122
10.130.223.33 | 温度湿度 | 1280 | 8 | 湿度状态 | iHum |  |  | 0=正常,1=告警,2=故障 |  | 10124
10.130.223.65 | 温度湿度 | 1280 | 8 | 温度 | Tem | ℃ | 0.1 |  |  | 10125
10.130.223.65 | 温度湿度 | 1280 | 8 | 湿度 | Hum | %Rh | 0.1 |  |  | 10127
10.130.223.65 | 温度湿度 | 1280 | 8 | 温度状态 | iTem |  |  | 0=正常,1=告警,2=故障 |  | 10126
10.130.223.65 | 温度湿度 | 1280 | 8 | 湿度状态 | iHum |  |  | 0=正常,1=告警,2=故障 |  | 10128
10.130.223.65 | 漏水 | 1536 | 9 | 设备类型 | Kind |  |  | 0=不定位，1=定位式 |  | 10129
10.130.223.65 | 漏水 | 1536 | 9 | 报警状态值 | Status |  |  | 0=正常，1=泄露 |  | 10130
10.130.223.65 | 红外 | 2304 | 1 | 状态 | D01 |  |  | 1闭合（正常）、0断开（告警） |  | 10131
10.130.223.65 | 烟感 | 2304 | 1 | 状态 | D02 |  |  | 1闭合（正常）、0断开（告警） |  | 10132
10.130.223.81 | 温度湿度 | 1280 | 8 | 温度 | Tem | ℃ | 0.1 |  |  | 10133
10.130.223.81 | 温度湿度 | 1280 | 8 | 湿度 | Hum | %Rh | 0.1 |  |  | 10135
10.130.223.81 | 温度湿度 | 1280 | 8 | 温度状态 | iTem |  |  | 0=正常,1=告警,2=故障 |  | 10134
10.130.223.81 | 温度湿度 | 1280 | 8 | 湿度状态 | iHum |  |  | 0=正常,1=告警,2=故障 |  | 10136
10.130.223.81 | 漏水 | 1536 | 9 | 设备类型 | Kind |  |  | 0=不定位，1=定位式 |  | 10137
10.130.223.81 | 漏水 | 1536 | 9 | 报警状态值 | Status |  |  | 0=正常，1=泄露 |  | 10138
10.130.223.81 | 红外 | 2304 | 1 | 状态 | D01 |  |  | 1闭合（正常）、0断开（告警） |  | 10139
10.130.223.81 | 烟感 | 2304 | 1 | 状态 | D02 |  |  | 1闭合（正常）、0断开（告警） |  | 10140
10.130.223.97 | 温度湿度 | 1280 | 8 | 温度 | Tem | ℃ | 0.1 |  |  | 10141
10.130.223.97 | 温度湿度 | 1280 | 8 | 湿度 | Hum | %Rh | 0.1 |  |  | 10143
10.130.223.97 | 温度湿度 | 1280 | 8 | 温度状态 | iTem |  |  | 0=正常,1=告警,2=故障 |  | 10142
10.130.223.97 | 温度湿度 | 1280 | 8 | 湿度状态 | iHum |  |  | 0=正常,1=告警,2=故障 |  | 10144
10.130.223.97 | 漏水 | 1536 | 9 | 设备类型 | Kind |  |  | 0=不定位，1=定位式 |  | 10145
10.130.223.97 | 漏水 | 1536 | 9 | 报警状态值 | Status |  |  | 0=正常，1=泄露 |  | 10146
10.130.223.97 | 红外 | 2304 | 1 | 状态 | D01 |  |  | 1闭合（正常）、0断开（告警） |  | 10147
10.130.223.97 | 烟感 | 2304 | 1 | 状态 | D02 |  |  | 1闭合（正常）、0断开（告警） |  | 10148
10.130.223.113 | 温度湿度 | 1280 | 8 | 温度 | Tem | ℃ | 0.1 |  |  | 10149
10.130.223.113 | 温度湿度 | 1280 | 8 | 湿度 | Hum | %Rh | 0.1 |  |  | 10151
10.130.223.113 | 温度湿度 | 1280 | 8 | 温度状态 | iTem |  |  | 0=正常,1=告警,2=故障 |  | 10150
10.130.223.113 | 温度湿度 | 1280 | 8 | 湿度状态 | iHum |  |  | 0=正常,1=告警,2=故障 |  | 10152
10.130.223.113 | 漏水 | 1536 | 9 | 设备类型 | Kind |  |  | 0=不定位，1=定位式 |  | 10153
10.130.223.113 | 漏水 | 1536 | 9 | 报警状态值 | Status |  |  | 0=正常，1=泄露 |  | 10154
10.130.223.113 | 红外 | 2304 | 1 | 状态 | D01 |  |  | 1闭合（正常）、0断开（告警） |  | 10155
10.130.223.113 | 烟感 | 2304 | 1 | 状态 | D02 |  |  | 1闭合（正常）、0断开（告警） |  | 10156
10.130.220.97 | 温度湿度 | 1280 | 8 | 温度 | Tem | ℃ | 0.1 |  |  | 10157
10.130.220.97 | 温度湿度 | 1280 | 8 | 湿度 | Hum | %Rh | 0.1 |  |  | 10159
10.130.220.97 | 温度湿度 | 1280 | 8 | 温度状态 | iTem |  |  | 0=正常,1=告警,2=故障 |  | 10158
10.130.220.97 | 温度湿度 | 1280 | 8 | 湿度状态 | iHum |  |  | 0=正常,1=告警,2=故障 |  | 10160
10.130.223.145 | 温度湿度 | 1280 | 8 | 温度 | Tem | ℃ | 0.1 |  |  | 10161
10.130.223.145 | 温度湿度 | 1280 | 8 | 湿度 | Hum | %Rh | 0.1 |  |  | 10163
10.130.223.145 | 温度湿度 | 1280 | 8 | 温度状态 | iTem |  |  | 0=正常,1=告警,2=故障 |  | 10162
10.130.223.145 | 温度湿度 | 1280 | 8 | 湿度状态 | iHum |  |  | 0=正常,1=告警,2=故障 |  | 10164
10.130.223.145 | 漏水 | 1536 | 9 | 设备类型 | Kind |  |  | 0=不定位，1=定位式 |  | 10165
10.130.223.145 | 漏水 | 1536 | 9 | 报警状态值 | Status |  |  | 0=正常，1=泄露 |  | 10166
10.130.223.145 | 红外 | 2304 | 1 | 状态 | D01 |  |  | 1闭合（正常）、0断开（告警） |  | 10167
10.130.223.145 | 烟感 | 2304 | 1 | 状态 | D02 |  |  | 1闭合（正常）、0断开（告警） |  | 10168

## 字段说明
字段 | 来源 | 说明
主机ip | 迈世提供（数据整理） | 迈世主机IP
类型名称 | 迈世提供（接口文档） | 设备类型的名称
itype | 迈世提供（接口文档） | 设备类型值
SID | 迈世提供（接口文档） | 设备ID
指标名称 | 迈世提供（接口文档） | 设备采集字段中文名
指标字段 | 迈世提供（接口文档） | 设备采集字段数据字段
单位 | 迈世提供（接口文档） | 设备采集字段单位
精度 | 迈世提供（接口文档） | 设备采集字段精度
状态字段备注(例:0=正常,1=告警,2=故障) | 迈世提供（接口文档） | 设备采集字段是枚举值时，值的说明
空值含义 | 迈世提供（接口文档） | 设备采集字段是枚举值时，采集值为空时对应的枚举值
TAGID（自定义） | 工程师自定义 | DCIM中的TAGID，类似css3000 TAGID，不能与css3000 TAGID重复