## 报价
单位名称： 联系人： 手机： | [7 empty] | 日期：2024年 月 日
序号 | 设备名称 | 品牌 | 型号 | 单位 | 数量 | 单价（元） | 金额（元） | 参数 | 备注
一 | 系统配置
1 | 智慧机房主机 | 深圳鲲鹏 | ROC-K2-S60 | 台 | 1 | 2398 | 2398 | ROC-K2-S60是一款适用小型机房的桌面型动力环境监控应用的高性能监控主机。监控对象：配电、空调、漏水、温湿度、红外、门禁、视频图像等进行集中监控管理报警功能。 支持JSON、ModbusTCP等开放接口协议。（主机不提供传感器供电，无后备电源） | ROC-K2-S60是一款适用小型机房的桌面型动力环境监控应用的高性能监控主机。监控对象：配电、空调、漏水、温湿度、红外、门禁、视频图像等进行集中监控管理报警功能。 支持JSON、ModbusTCP等开放接口协议。（主机不提供传感器供电，无后备电源）
2 | 开关电源12V/1.3A | 深圳鲲鹏 | RS-15-12 | 个 | 1 | 95 | 95 | DC12V 1.3A
二 | 市电、蓄电池监控系统
1 | 电流/温度检测模块 | 深圳鲲鹏 | ROC-BAT-L804 | 个 | 1 | 538 | 538 | 1、量程：±600A 2、孔径：⌀25，外形尺寸：75*74*22mm
2 | 组压检测模块 | 深圳鲲鹏 | ROC-BAT-L805 | 个 | 1 | 498 | 498 | 1、电压测量范围：0~1000V 2、电压测量精度：1% 3、最多支持数量：256个
3 | 转换模块 | 深圳鲲鹏 | ROC-BAT-L806 | 个 | 1 | 121 | 121 | 1、每天24小时在线监测充放电电流与环境温度 2、带光电隔离，支持MODBUS协议，极易接入第三方监控系统 3、充放电电流范围：0~1000A（标配），精度±1% 4、环境温度：-5℃~99.9℃，精度±1% （含1个电流环、1个温度探头）
4 | 断电监测模块 | 深圳鲲鹏 | ROC-ACM-D | 个 | 1 | 268 | 268 | 监控每一路三相电的通断状态，任意一路断开，都可以联动声光报警器发出报警。断电检测器在监测到三相市电断电时，会输出常开、常闭开关量信号。
三 | 其他
1 | 其他线材，网线、水晶头 |  |  | 项 | 1 |  | 0 |  | 用户自购。（网线使用国标超六类线缆）
2 | 远程指导安装及调试 |  |  | 项 | 1 |  | 0 |  | 集成商负责管线到位，免费远程指导安装调试
3 | 现场指导安装调式 |  |  | 项 | 1 |  | 0 |  | 用户负责技术人员路费及食宿；每天收取980元/人服务费。按出发日期和返回日期计算，超过半天按全天计算。
合计：大写人民币 | [6 empty] | 3918
注：1、以上报价含税13%增值税、含运费。不含现场安装费用。
2、交付方式：款到发货；
3、质保期：质保期为12个月，质保时间按交货之日起计算
4、此报价有效期为30天
深圳鲲鹏物联科技有限公司
地址：深圳市龙华区民治大道优城北区A座1214
联系人 : 陈松 QQ: 2364362886 邮箱：2364362886@qq.com 电话：17722846575
公司网址：www.roc123.cn