## Sheet1
户外LED大屏项目
序号 | 设备名称 | 品牌 | 型号 | 单位 | 数量 | 备注
1 | 智慧机房主机 | OMARA | OM-A6 T300A | 套 | 1
1.1 | 机柜空调 | OMARA | 交流1500W | 台 | 6 | 额定制冷量：1500W 输入电压：AC 220V 安装方式：门装微嵌入式 重量：19KG 防护等级：IP55 制冷剂：R134a
1.2 | 配电检测器 | OMARA |  | 套 | 1
1.3 | 温湿度传感器 | OMARA |  | 台 | 1
1.4 | 智能空开 |  |  | 个 | 1 | 控制风机
1.5 | 区域漏水监测器 | OMARA | OM-LDA-B801 | 台 | 1 | 1、传感器兼容型，漏水感应线、同类型通类型测液漏电缆或检测探针Y 2、检测线缆长度：最大可接线缆长度500米 3、精准度：感应电缆长度0.5%±0.5米 4、串行接口：RS-485双线网络，波特率可选，出厂设置默认9600，地址：0~255 5、继电器输出：常开常闭可选 6、电源要求：12V直流，3W 7、存储温度：-40℃至60℃ 8、工作环境：-20℃至50℃，湿度5%至90%（无冷凝） 9、报警输出：自带蜂鸣器报警
1.6 | 区域漏水检测电缆-5M | OMARA | OM-LDA-B601/5M | 米 | 1 | 螺旋结构设计不仅可以减少环境电磁干扰降低误报率，还大大提高了线缆的强度及使用寿命；具有耐腐蚀，耐磨损性能，且可重复使用。长度35米
1.7 | 半球摄像头+64G SD卡 | 海康 | DS-2CD3525FV2-I | 台 | 1
1.8 | 包装 | OMARA |  | 个 | 1 | 木托+珍珠棉
2 | 户外机柜 | OMARA | 1700×750×750mm | 套 | 1 | 机柜外尺寸：H*W*D 1700×750×750mm 机柜类型：落地安装，单舱体，前开门， 机柜材质：冷轧钢板框架+20mm厚带锡箔隔热棉 内部结构：19英寸机架+5对托条； 进线方式：底部 防护等级：IP55 颜色：RAL7035，户外粉喷塑处理
2.1 | PDU |  |  | 套 | 1
2.2 | LED灯 | OMARA |  | 个 | 1 | AC220V，带控制开关，门开即灯亮
2.3 | 背景灯带 | OMARA | 蓝色，5米 | 条 | 1
2.4 | 理线架 | OMARA | 1、24档金属理线架 2、19英寸标准 | 条 | 1
3 | 运费 | OMARA |  | 个 | 1