## Sheet1
（八）机房动环监控系统
1 | 监控平台软件 | 1、系统具备基于 B/S 架构的 WEB 访问功能，授权用户可以通过浏览器（IE）远程访问监控系统，内容要包括设备监控实时状态，事件列表查询、历史数据列表查询、系统日志查询，告警事件管理、告警通知方式、用户告警设置、告警通知记录、告警联动管理、告警通知记录、设备管理、用户管理，系统设置等功能； 2、通过微模块的布局管理与配置，可在首页展示单列冷通道平面视图； 3、支持 10 寸（1280*800)触摸屏界面展示； 4、支持通过配置 SNMP 协议接口访问微模块监控系统； 5、支持系统智能物联锁管理控制。 | 台 | 1 | 南宁迈世 | V1.0
2 | 一体化控制模块 | 10 寸触摸屏，数据采集主机与屏幕一体化设计，不占用机架空间，linux 操作系统，一体监控主机配有 2 路 10/100/1000M 网口、SD 卡卡槽、4 路 RS485、2 路 RS232/RS485 复用、8 路 DI 接口、4 路 D0 接口、1 路 USB 接口。支持电源灯、故障灯、状态灯、指示灯显示，主要实现监控设备数据采集，实时信息展示，告警展示，历史数据存储，可选扩展 SD 卡存储历史数据。可选外接短信模块实现短 信告警 | 台 | 1 | 南宁迈世 | OM-A8-L200
3 | 温湿度传感器 | 专用于机房环境的高精度数字式温湿度传感器， -55C~+155C 的精度在±0.5C，Modbus RTU 通讯接口，全双工方式，抗干扰性强，稳定可靠，OLED自发光液晶显示，橙蓝双色，美观清晰，带两路干 接点扩展接口；通过微芯的 485 总线接入。 | 台 | 4 | 南宁迈世 | OM-TH-D801
4 | 漏水传感器 | 非定位式、10M 长度 | 台 | 4 | 南宁迈世 | OM-LDA-B801+OM-LDA-B601/10
5 | 烟雾传感器 | 光电探测方式，吸顶安装，光学迷宫，采用低功耗 CMOS 微处理器， 尺寸：φ112*41mm | 台 | 4 | 南宁迈世 | OM-ACC-A101
6 | 声光报警器 | 防防火 ABS 阻燃外壳，红色或蓝色可选；声压 (VDC)：110±3，毛重(kgs)：14.5，数量(pcs)：100，包装尺寸(mm)：580*240*450 | 台 | 1 | 南宁迈世 | OM-D2
7 | 直流电源 | DC12V/29A | 台 | 1 | 南宁迈世
8 | GPRS 短信 | GPRS 短信 | 台 | 1 | 南宁迈世 | OM-B3
9 | UPS检测接入 | 根据UPS通讯接口协议接入，实时监测UPS运行状态和参数 | 套 | 1 | 南宁迈世 | OM-XUPS
10 | 精密空调检测接入 | 根据精密空调通讯接口协议接入，实时监测精密空调运行状态和参数 | 套 | 4 | 南宁迈世 | OM-XJMKT
11 | 三相电量仪 | 1、采集三相电参量，包括电压、电流、功率、电能等电参量，信息全 2、采用工业级芯片，内置看门狗，并具有完善的防雷抗干扰措施，保证可靠性 3、高隔离电压，耐压达2000VAC 4、35mm 标准DIN导轨安装，插拔式端子接线，方便现场安装布线 | 套 | 1 | 南宁迈世 | OM-ACM-A811+OM-ACM-A250/200
12 | 配电监测器 | 1)9路，无源触点或电压型输入 2)逻辑电平：0～0.5V或短接为0，+3～30V或开路为1；（201-1型为相反） 3)输入电平范围：0～30V，极限范围为－10～40V； | 个 | 1 | 南宁迈世 | OM-ACM-A603
13 | 新风机监测接入 | 根据新风机通讯接口协议接入，实时监测新风机运行状态 | 套 | 1 | 南宁迈世 | OM-XXF
14 | 压差传感器 | 微压差传感器，量程：0-2000pa ,RS485通讯 | 个 | 1 | 南宁迈世 | OM-ACC-PA200
11 | 微模块辅材 | 监控设备线材、辅材及安装等 | 套 | 1
二、办案区设备间
（八）机房动环监控系统
1 | 监控平台软件 | 1、系统具备基于 B/S 架构的 WEB 访问功能，授权用户可以通过浏览器（IE）远程访问监控系统，内容要包括设备监控实时状态，事件列表查询、历史数据列表查询、系统日志查询，告警事件管理、告警通知方式、用户告警设置、告警通知记录、告警联动管理、告警通知记录、设备管理、用户管理，系统设置等功能； 2、通过微模块的布局管理与配置，可在首页展示单列冷通道平面视图； 3、支持 10 寸（1280*800)触摸屏界面展示； 4、支持通过配置 SNMP 协议接口访问微模块监控系统； 5、支持系统智能物联锁管理控制。 | 台 | 1 | 南宁迈世 | V1.0
2 | 一体化控制模块 | 10 寸触摸屏，数据采集主机与屏幕一体化设计，不占用机架空间，linux 操作系统，一体监控主机配有 2 路 10/100/1000M 网口、SD 卡卡槽、4 路 RS485、2 路 RS232/RS485 复用、8 路 DI 接口、4 路 D0 接口、1 路 USB 接口。支持电源灯、故障灯、状态灯、指示灯显示，主要实现监控设备数据采集，实时信息展示，告警展示，历史数据存储，可选扩展 SD 卡存储历史数据。可选外接短信模块实现短 信告警 | 台 | 1 | 南宁迈世 | OM-A8-L200
3 | 温湿度传感器 | 专用于机房环境的高精度数字式温湿度传感器， -55C~+155C 的精度在±0.5C，Modbus RTU 通讯接口，全双工方式，抗干扰性强，稳定可靠，OLED自发光液晶显示，橙蓝双色，美观清晰，带两路干 接点扩展接口；通过微芯的 485 总线接入。 | 台 | 1 | 南宁迈世 | OM-TH-D801
4 | 漏水传感器 | 非定位式、10M 长度 | 台 | 1 | 南宁迈世 | OM-LDA-B801+OM-LDA-B601/10
5 | 烟雾传感器 | 光电探测方式，吸顶安装，光学迷宫，采用低功耗 CMOS 微处理器， 尺寸：φ112*41mm | 台 | 1 | 南宁迈世 | OM-ACC-A101
6 | 声光报警器 | 防防火 ABS 阻燃外壳，红色或蓝色可选；声压 (VDC)：110±3，毛重(kgs)：14.5，数量(pcs)：100，包装尺寸(mm)：580*240*450 | 台 | 1 | 南宁迈世 | OM-D2
7 | 直流电源 | DC12V/29A | 台 | 1 | 南宁迈世
8 | GPRS 短信 | GPRS 短信 | 台 | 1 | 南宁迈世 | OM-B3
9 | UPS检测接入 | 根据UPS通讯接口协议接入，实时监测UPS运行状态和参数 | 套 | 1 | 南宁迈世 | OM-XUPS
10 | 精密空调检测接入 | 根据精密空调通讯接口协议接入，实时监测精密空调运行状态和参数 | 套 | 2 | 南宁迈世 | OM-XJMKT
11 | 三相电量仪 | 1、采集三相电参量，包括电压、电流、功率、电能等电参量，信息全 2、采用工业级芯片，内置看门狗，并具有完善的防雷抗干扰措施，保证可靠性 3、高隔离电压，耐压达2000VAC 4、35mm 标准DIN导轨安装，插拔式端子接线，方便现场安装布线 | 套 | 1 | 南宁迈世 | OM-ACM-A811+OM-ACM-A250/200
12 | 配电监测器 | 1)9路，无源触点或电压型输入 2)逻辑电平：0～0.5V或短接为0，+3～30V或开路为1；（201-1型为相反） 3)输入电平范围：0～30V，极限范围为－10～40V； | 个 | 1 | 南宁迈世 | OM-ACM-A603
13 | 新风机监测接入 | 根据新风机通讯接口协议接入，实时监测新风机运行状态 | 套 | 1 | 南宁迈世 | OM-XXF
14 | 压差传感器 | 微压差传感器，量程：0-2000pa ,RS485通讯 | 个 | 1 | 南宁迈世 | OM-ACC-PA200
9 | 微模块辅材 | 监控设备线材、辅材及安装等 | 套 | 1
（七）机房动环监控系统
1 | 监控平台软件 | 1、系统具备基于 B/S 架构的 WEB 访问功能，授权用户可以通过浏览器（IE）远程访问监控系统，内容要包括设备监控实时状态，事件列表查询、历史数据列表查询、系统日志查询，告警事件管理、告警通知方式、用户告警设置、告警通知记录、告警联动管理、告警通知记录、设备管理、用户管理，系统设置等功能； 2、通过微模块的布局管理与配置，可在首页展示单列冷通道平面视图； 3、支持 10 寸（1280*800)触摸屏界面展示； 4、支持通过配置 SNMP 协议接口访问微模块监控系统； 5、支持系统智能物联锁管理控制。 | 台 | 1 | 南宁迈世 | V1.0
2 | 一体化控制模块 | 10 寸触摸屏，数据采集主机与屏幕一体化设计，不占用机架空间，linux 操作系统，一体监控主机配有 2 路 10/100/1000M 网口、SD 卡卡槽、4 路 RS485、2 路 RS232/RS485 复用、8 路 DI 接口、4 路 D0 接口、1 路 USB 接口。支持电源灯、故障灯、状态灯、指示灯显示，主要实现监控设备数据采集，实时信息展示，告警展示，历史数据存储，可选扩展 SD 卡存储历史数据。可选外接短信模块实现短 信告警 | 台 | 1 | 南宁迈世 | OM-A8-L200
3 | 温湿度传感器 | 专用于机房环境的高精度数字式温湿度传感器， -55C~+155C 的精度在±0.5C，Modbus RTU 通讯接口，全双工方式，抗干扰性强，稳定可靠，OLED自发光液晶显示，橙蓝双色，美观清晰，带两路干接点扩展接口；通过微芯的 485 总线接入。 | 台 | 1 | 南宁迈世 | OM-TH-D801
4 | 漏水传感器 | 非定位式、10M 长度 | 台 | 1 | 南宁迈世 | OM-LDA-B801+OM-LDA-B601/10
5 | 烟雾传感器 | 光电探测方式，吸顶安装，光学迷宫，采用低功耗 CMOS 微处理器， 尺寸：φ112*41mm | 台 | 1 | 南宁迈世 | OM-ACC-A101
6 | 声光报警器 | 防防火 ABS 阻燃外壳，红色或蓝色可选；声压 (VDC)：110±3，毛重(kgs)：14.5，数量(pcs)： 100，包装尺寸(mm)：580*240*450 | 台 | 1 | 南宁迈世 | OM-D2
7 | 直流电源 | DC12V/29A | 台 | 1 | 南宁迈世
8 | GPRS 短信 | GPRS 短信 | 台 | 1 | 南宁迈世 | OM-B3
9 | 精密空调检测接入 | 根据精密空调通讯接口协议接入，实时监测精密空调运行状态和参数 | 套 | 1 | 南宁迈世 | OM-XJMKT
11 | 三相电量仪 | 1、采集三相电参量，包括电压、电流、功率、电能等电参量，信息全 2、采用工业级芯片，内置看门狗，并具有完善的防雷抗干扰措施，保证可靠性 3、高隔离电压，耐压达2000VAC 4、35mm 标准DIN导轨安装，插拔式端子接线，方便现场安装布线 | 套 | 1 | 南宁迈世 | OM-ACM-A811+OM-ACM-A250/200
12 | 配电监测器 | 1)9路，无源触点或电压型输入 2)逻辑电平：0～0.5V或短接为0，+3～30V或开路为1；（201-1型为相反） 3)输入电平范围：0～30V，极限范围为－10～40V； | 个 | 1 | 南宁迈世 | OM-ACM-A603
9 | 微模块辅材 | 监控设备线材、辅材及安装等 | 套 | 1
（七）机房动环监控系统
1 | 监控平台软件 | 1、系统具备基于 B/S 架构的 WEB 访问功能，授权用户可以通过浏览器（IE）远程访问监控系统，内容要包括设备监控实时状态，事件列表查询、历史数据列表查询、系统日志查询，告警事件管理、告警通知方式、用户告警设置、告警通知记录、告警联动管理、告警通知记录、设备管理、用户管理，系统设置等功能； 2、通过微模块的布局管理与配置，可在首页展示单列冷通道平面视图； 3、支持 10 寸（1280*800)触摸屏界面展示； 4、支持通过配置 SNMP 协议接口访问微模块监控系统；5、支持系统智能物联锁管理控制。 | 台 | 1 | 南宁迈世 | V1.0
2 | 一体化控制模块 | 10 寸触摸屏，数据采集主机与屏幕一体化设计，不占用机架空间，linux 操作系统，一体监控主机配有 2 路 10/100/1000M 网口、SD 卡卡槽、4 路 RS485、2 路 RS232/RS485 复用、8 路 DI 接口、4 路 D0 接口、1 路 USB 接口。支持电源灯、故障灯、状态灯、指示灯显示，主要实现监控设备数据采集，实时信息展示，告警展示，历史数据存储，可选扩展 SD 卡存储历史数据。可选外接短信模块实现短 信告警 | 台 | 1 | 南宁迈世 | OM-A8-L200
3 | 温湿度传感器 | 专用于机房环境的高精度数字式温湿度传感器， -55C~+155C 的精度在±0.5C，Modbus RTU 通讯接口，全双工方式，抗干扰性强，稳定可靠，OLED自发光液晶显示，橙蓝双色，美观清晰，带两路干接点扩展接口；通过微芯的 485 总线接入。 | 台 | 1 | 南宁迈世 | OM-TH-D801
4 | 漏水传感器 | 非定位式、10M 长度 | 台 | 1 | 南宁迈世 | OM-LDA-B801+OM-LDA-B601/10
5 | 烟雾传感器 | 光电探测方式，吸顶安装，光学迷宫，采用低功耗 CMOS 微处理器， 尺寸：φ112*41mm | 台 | 1 | 南宁迈世 | OM-ACC-A101
6 | 声光报警器 | 防防火 ABS 阻燃外壳，红色或蓝色可选；声压 (VDC)：110±3，毛重(kgs)：14.5，数量(pcs)： 100，包装尺寸(mm)：580*240*450 | 台 | 1 | 南宁迈世 | OM-D2
7 | 直流电源 | DC12V/29A | 台 | 1 | 南宁迈世
8 | GPRS 短信 | GPRS 短信 | 台 | 1 | 南宁迈世 | OM-B3
9 | 精密空调检测接入 | 根据精密空调通讯接口协议接入，实时监测精密空调运行状态和参数 | 套 | 1 | 南宁迈世 | OM-XJMKT
11 | 三相电量仪 | 1、采集三相电参量，包括电压、电流、功率、电能等电参量，信息全 2、采用工业级芯片，内置看门狗，并具有完善的防雷抗干扰措施，保证可靠性 3、高隔离电压，耐压达2000VAC 4、35mm 标准DIN导轨安装，插拔式端子接线，方便现场安装布线 | 套 | 1 | 南宁迈世 | OM-ACM-A811+OM-ACM-A250/200
12 | 配电监测器 | 1)9路，无源触点或电压型输入 2)逻辑电平：0～0.5V或短接为0，+3～30V或开路为1；（201-1型为相反） 3)输入电平范围：0～30V，极限范围为－10～40V； | 个 | 1 | 南宁迈世 | OM-ACM-A603
9 | 微模块辅材 | 监控设备线材、辅材及安装等 | 套 | 1
（七）机房动环监控系统
1 | 监控平台软件 | 1、系统具备基于 B/S 架构的 WEB 访问功能，授权用户可以通过浏览器（IE）远程访问监控系统，内容要包括设备监控实时状态，事件列表查询、历史 数据列表查询、系统日志查询，告警事件管理、告警通知方式、用户告警设置、告警通知记录、告警联动管理、告警通知记录、设备管理、用户管理，系统设置等功能； 2、通过微模块的布局管理与配置，可在首页展示单列冷通道平面视图； 3、支持 10 寸（1280*800)触摸屏界面展示； 4、支持通过配置 SNMP 协议接口访问微模块监控系统； 5、支持系统智能物联锁管理控制。 | 台 | 1 | 南宁迈世 | V1.0
2 | 一体化控制模块 | 10 寸触摸屏，数据采集主机与屏幕一体化设计，不占用机架空间，linux 操作系统，一体监控主机配有 2 路 10/100/1000M 网口、SD 卡卡槽、4 路 RS485、2 路 RS232/RS485 复用、8 路 DI 接口、4 路 D0 接口、1 路 USB 接口。支持电源灯、故障灯、状态灯、指示灯显示，主要实现监控设备数据采集，实时信息展示，告警展示，历史数据存储，可选扩展 SD 卡存储历史数据。可选外接短信模块实现短 信告警 | 台 | 1 | 南宁迈世 | OM-A8-L200
3 | 温湿度传感器 | 专用于机房环境的高精度数字式温湿度传感器， -55C~+155C 的精度在±0.5C，Modbus RTU 通讯接口，全双工方式，抗干扰性强，稳定可靠，OLED自发光液晶显示，橙蓝双色，美观清晰，带两路干接点扩展接口；通过微芯的 485 总线接入。 | 台 | 2 | 南宁迈世 | OM-TH-D801
4 | 漏水传感器 | 非定位式、10M 长度 | 台 | 2 | 南宁迈世 | OM-LDA-B801+OM-LDA-B601/10
5 | 烟雾传感器 | 光电探测方式，吸顶安装，光学迷宫，采用低功耗 CMOS 微处理器， 尺寸：φ112*41mm | 台 | 2 | 南宁迈世 | OM-ACC-A101
6 | 声光报警器 | 防防火 ABS 阻燃外壳，红色或蓝色可选；声压 (VDC)：110±3，毛重(kgs)：14.5，数量(pcs)： 100，包装尺寸(mm)：580*240*450 | 台 | 1 | 南宁迈世 | OM-D2
7 | 直流电源 | DC12V/29A | 台 | 1 | 南宁迈世
8 | GPRS 短信 | GPRS 短信 | 台 | 1 | 南宁迈世 | OM-B3
9 | 精密空调检测接入 | 根据精密空调通讯接口协议接入，实时监测精密空调运行状态和参数 | 套 | 1 | 南宁迈世 | OM-XJMKT
11 | 三相电量仪 | 1、采集三相电参量，包括电压、电流、功率、电能等电参量，信息全 2、采用工业级芯片，内置看门狗，并具有完善的防雷抗干扰措施，保证可靠性 3、高隔离电压，耐压达2000VAC 4、35mm 标准DIN导轨安装，插拔式端子接线，方便现场安装布线 | 套 | 1 | 南宁迈世 | OM-ACM-A811+OM-ACM-A250/200
12 | 配电监测器 | 1)9路，无源触点或电压型输入 2)逻辑电平：0～0.5V或短接为0，+3～30V或开路为1；（201-1型为相反） 3)输入电平范围：0～30V，极限范围为－10～40V； | 个 | 1 | 南宁迈世 | OM-ACM-A603
13 | 新风机监测接入 | 根据新风机通讯接口协议接入，实时监测新风机运行状态 | 套 | 1 | 南宁迈世 | OM-XXF
14 | 压差传感器 | 微压差传感器，量程：0-2000pa ,RS485通讯 | 个 | 1 | 南宁迈世 | OM-ACC-PA200
9 | 微模块辅材 | 监控设备线材、辅材及安装等 | 套 | 1