## 报价
报价单
单位名称： 联系人： 手机： | [8 empty] | 日期：2024年7月19日
项目名称：
序号 | 设备名称 | 品牌 | 型号 | 单位 | 一层 | 二层 | 三层 | 总数量 | 备注 | 参数
一 | 系统配置
1 | 智慧机房主机 | OMARA | OM-A6 T300A | 台 | 2 | 2 | 2 | 6 | OM-A6 T300系列是一款适应各种机房动力环境监控应用的高性能一体化监控主机F。 监控对象： 市电、配电、UPS、蓄电池、精密空调、普通空调、温湿度、漏水、新风机、除湿机、消防、烟雾、防雷、视频、门禁、红外人体探测、路由器、交换机、服务器等 注：可以接入多台UPS和精密空调：可以接入本公司以外的设备及传感器（需协议开发接入费另计） | 系统架构 Linux系统F，Freescale 工业级低功耗芯片ARM 网口 2路10M/100M自适应接口，物理接口：RJ-45接口 RS485串口 8路接口，物理接口：RJ-45接口，带12V供电 独立5路接口，共13个接口，其中8个物理接口：RJ-45接口，5个标准工业接口，带12V供电 RS232串口 5路接口，1个物理接口： RJ-45接口，带12V供电；3个标准DB9接口 5路接口，1个物理接口： RJ-45接口，带12V供电；4个标准DB9接口 DI输入 13路光耦隔离开关量输入（支持干接点信号）接口，物理接口： RJ-45接口，带12V供电 DO输出 1路湿接点（12VDC）接口，2路继电器常开常闭输出（干接点）接口 AI输入 4路模拟量输入接口，支持0~20mA或0~3V，0-5V量程可选 USB接口 1路USB接口 指示灯 3个指示灯，分别为电源指示、系统运行指示、系统故障指示 输出电源 2路12VDC/1A 标准电源输出接口 供电电源 AC 220V，最大功耗50W，同时内置72W/30min可选后备锂电池电源，可在停电延时工作约24小时 物理尺寸 433mm×320mm×43mm 工作环境 温度：-25至70℃ ；湿度：10%至95%（无凝结） 重量 2.5Kg 1.平台软件采用B/S架构，完全IE方式浏览和管理，输入主机IP地址直接访问，无需安装客户端 ，拒绝复杂操作1 2.★机房动力、环境、安防、网络等设备集中监控，监控内容涵盖：市电、配电、UPS、蓄电池、温湿度、精密空调、普通空调、漏水、新风机、烟感、消防、防雷、红外、门禁、视频、服务器、路由器、交换机等设备，支持对空调、风机、水泵、灯光等设备的远程启停控制 3.系统首页支持列表和3D机房图展示方式，展示每个监控设备的实时监控状态 4.支持监控页面的监控参数以曲线方式展示，十分直观 5.支持在系统上手动添加、删除监控设备，并自定义编辑设备的参数，如接口属性、阈值设置、报警联动设置等 6.报警功能支持多种模板，支持内容自定义、联动自定义寻找等功能，报警方式包含声光报警、短信报警、电话报警、网页声音报警、邮件报警等，自定义选择报警模板，手动添加报警接收人和接收号码 7.系统支持监控设备出现报警联动串口相机抓拍功能，通过图片还原报警现场 8.支持平安信息定时提醒功能，用户可定期收到机房实时运行信息，保证机房安全管理 9.支持报警时段多种选择灵活设置，比如全时段、工作日时间、自定义时段 10.完善的报表查询功能，支持监控设备历史记录、报警记录按时间、设备类型自定义查询 11.多用户管理权限，针对不用用户赋予不同的管理权限，保证系统的使用安全 12.系统协议库已接入上千个品牌的精密空调、UPS，满足大部分智能监控设备即插即用 13.系统支持远程重启监控主机，十分方便主机的远程在线维护 14.系统具备移动端App、微信小程序监控，随时随地掌握机房的动态 15.系统提供第三方接口协议，JSON、ModbusTCP等 16.系统支持三大协议，B接口、IEC 61850、光芒104，无缝对接铁塔、铁路、电信、电力平台 17.系统支持二次定制开发
2 | 开关电源12V/3A | OMARA | LRS-35-12 | 个 | 3 | 3 | 3 | 9 | 每层分三个区域供电 | 12V/3A
二 | 温湿度监控系统
1 | 温湿度传感器 | OMARA | OM-TH-B801 | 个 | 66 | 40 | 44 | 150 | 1、★要求温湿度传感器自带LCD显示屏，可在LCD上精确显示现场环境温湿度参数； 2、传感器要求自带操作按键面板，方便现场设定通讯地址和波特率； 3、测温范围：－20 ～ 80℃，精 度要求≤±0.3℃(25℃),测湿范围：0 ～ 100％RH，精度要求≤±3%RH；. 4、温湿度值设置：自定义设定环境温度、湿度上下限值，一旦超出设定范围，设备立即拔打预设的管理员电话号码报警，实现无人职守功能。 5、外形美观大方 | 工作电压 12VDC（9V～36VDC） 连接接口 RJ45接口与接线端子可选，4线，最大通讯距离1200m 测量范围 温度范围 -20℃～70℃ 湿度范围 0～100%RH 测量精度 温度误差 ±0.3℃，在25℃时测试。 湿度误差 ±3%RH， 在25℃时测试。 通信接口 物理接口 RS485，RJ45接口、接线端子 传输距离 1200m，屏蔽双绞线。 地址范围 1-247, 通过按键设置。 通信协议 MODBUS-RTU 波特率 1200,2400,4800, 9600,115200可选择，出厂默认设置9600bps。 数据格式 N, 8, 1 联动输出 1路干接点联动输出 报警输出 蜂鸣器报警输出 报警阈值 温度范围 -20℃～100℃ 湿度范围 1～100%RH EMC指标 EFT(脉冲群) 差模±2KV ESD(静电) 接触放电±6KV ，空气放电±8KV 外形尺寸 86*86*34mm 质 量 100g 材 料 ABS塑料
三 | 消防检测子系统
1 | 烟感探测器 | OMARA | OM-ACC-A101-485 | 个 | 66 | 40 | 44 | 150 | 供电电源： DC18V～DC32V 电 流：静态电流 ≤4mA,报警电流 ≤6mA 工作温度： -40℃～+85℃ 温度类型：C 类。 相对湿度:≤95%RH，（无凝露） 烟雾探测：双光源红外探测 执行标准： GB4715-2005， GB4716-2005 壳体材料：防火 ABS,白色 端子材料：铜镀镍，不锈钢 外形尺寸： 55mm×102mm（高×直径） 净重量：173 克（含底座） 通讯方式： MODBUS RTU
四 | 红外检测子系统
1 | 红外探测器 | OMARA | OM-ACC-A100-485 | 个 | 40 | 36 | 34 | 110 | 供电电源：10~30V DC 功耗：0.4W 传感器类型：双元热释红外传感器 报警延时：30s、10s、5s输出可选 延时报警：软件设置 （发生报警的延时） 安装方式：吸顶 安装高度：2.5~6m 探测范围：直径6m(安装高度3.6m时) 探测角度：全方位360° 信号输出：RS485 通信协议：Modbus-RTU 工作环境：-10℃~50℃，≤95%（非结露）
五 | 平台管理
1 | 集中管理平台 | OMARA | OM-CMP-10 | 套 |  |  |  | 1 | 10台主机以内 | 集中监控系统支持云端部署，比如部署在阿里云、腾讯云。监控主机通过设置将数据上传到云端，集中监控系统接收数据进行展示和处理，采用云平台运维的方式，实现跨区域统一管理。 1、安装维护简易，布线简洁，最大程度降低对机房现有设备影响。 监控主机软硬件一体化设计，高度集成，各种被监控设备，由主机供电，不需要外接电源，接口采用RJ45、接线端子的方式，即插即用，施工方便，布线简洁。 2、完全IE方式管理和浏览,使用维护方便 机房监控主机采用B/S架构，无须安装客户端软件，普通办公电脑/笔记本通过IE浏览器即可随时随地方便管理机房动力环境监控系统,支持IE方式增删设备和修改信号名称,告警阀值等信息,支持IE方式添加手机号码和选择所需接收的告警,支持历史数据和历史告警查询,支持历史曲线浏览，可通过IE远程在线升级，方便维护。 3、报警功能齐全，管理灵活。 平台告警通知方式支持现场语音报警、短信报警、电话语言报警、声光报警、E-Mail报警等报警通知方式。 通过IE可添加/删除机房管理员手机号码、邮箱，灵活设置任意报警以任意方式（邮件/短信/电话）通知给指定的管理人员，当有告警产生时，监控IE监控页面自动语音播报提示，自动弹出报警信息，并发送给管理人员。 4、权限分组管理 监控系统具有权限分组管理功能，可以针对不同的用户赋予不同的权限，可根据系统操作功能设置分配不同权限，灵活满足各级机房管理员的权限管理要求，保证系统使用的安全。 1、安装服务次数：1次 2、服务条件要求： a、CPU 4核，内存 8G优先推荐服务器，电脑推荐I5以上 b、硬盘建议:1T(根据客户存储时间要求和设备数量） c、服务系统：Linux：centos7 （7~8）[Windows：Windows7 Windowsserver2002 2008 2012 2016（不推荐），Windows10不能安装，Windows10自带防病毒程序会自动删除平台进程。其他版本可咨询迈世技术人员] 3、维护事项 a、服务器（电脑）IP 必须是固定IP，安装完成后不能修改，迈世平台采用B/S架构，如更改IP，则导致主机数据不能推送，平台数据显示全部故障，若服务器IP忘记，Windows系统搜索文件夹wnmp，linux系统搜索data文件夹以及www文件夹。 b、默认端口：8081不能禁止（如需更换其他端口，请安装时提前告知迈世技术人员） c、安装软件磁盘建议单独使用，安装其他软件可能会影响平台运行 d、MySQL数据库不得随意升级变更，否则会造成平台无法运行 e、如需重装系统，需联系迈世技术人员，如自行操作，导致平台不能运行、文件丢失，由客户自行承担。 f、请客户妥善保管平台用户账号信息，如由操作不当或人员管理问题，导致系统内部配置误删或故意删除，由客户自行承担。 g、请定期重启检查服务器，保障服务器设备稳定运行。
2 | GSM短信报警模块 | OMARA | OM-B3 | 台 |  |  |  | 1 | 1.支持移动、联通、电信的4G、3G、2G网络 2.支持短信收发。 无彩信收发、拨号放音功能 3.通过多种简洁接口，实现与复杂应用系统对接 4.尺寸：120.0*104.4*28.3mm 5.宽电压输入：7V~15V ；最小输入功率：6W；建议输入电流：1.2A 10.设备工作温度：-40℃~80℃ | 1.支持移动、联通、电信的4G、3G、2G网络 2.支持短信收发。 无彩信收发、拨号放音功能 3.通过多种简洁接口，实现与复杂应用系统对接 4.尺寸：120.0*104.4*28.3mm 5.宽电压输入：7V~15V ；最小输入功率：6W；建议输入电流：1.2A 10.设备工作温度：-40℃~80℃
3 | 声光报警器 | OMARA | OM-D2-485 | 个 |  |  |  | 1 | 1、独立超高音喇叭设计，超大报警音量 2、具备防拆功能，周期性进行自我功能状态检测，并向报警主机周期性进行性能状态汇报； | 1)工作电压：DC12V 2)报警电流：280mA 3)声音类型：压电警报音 4)报警响度：108±3dB@1m 5)光源材料：疝气灯管 6)闪灯频率：70次/分钟 7)防拆保护：是 8)防护等级：IP55 9)外观尺寸：210L*130W*78H mm 灯罩颜色：red/orange/blue
4 | 服务器 | 备注: 自备; 参数: 1、服务器要求： a、CPU 4核，内存 8G优先推荐服务器，电脑推荐I5以上 b、硬盘建议:1T(根据客户存储时间要求和设备数量） c、服务系统：Linux：centos7 （7~8）[Windows：Windows7 Windowsserver2002 2008 2012 2016（不推荐），Windows10不能安装，Windows10自带防病毒程序会自动删除平台进程。其他版本可咨询迈世技术人员]
六 | 其他
1 | 其他线材，网线、水晶头 | 单位: 项; 总数量: 1; 备注: 用户自购。（网线使用国标超六类线缆）
2 | 远程指导安装及调试 | 单位: 项; 总数量: 1; 备注: 免费远程指导安装
3 | 现场指导安装调式 | 单位: 项; 总数量: 1; 备注: 用户负责技术人员路费及食宿；每天收取680元/人服务费。按出发日期和返回日期计算，超过半天按全天计算。
合计：大写人民币
最终合计：大写人民币
注：1、以上报价含税13%增值税、含运费。不含现场安装费用。
2、交付方式：款到发货；
3、质保期：质保期为12个月，质保时间按交货之日起计算
4、此报价有效期为30天
南宁迈世信息技术有限公司
地址：南宁市高新区总部路1号东盟企业总部基地一期D1栋3层
联系人 :邓枢枫 15107713506 QQ:3300956775 邮箱：dengshufeng@omara.cn
公司电话：0771-3394881 400热线电话：4000305510
营销QQ : 4000305510 网址：www.omara.cn