## 报价
报价单
单位名称：武汉慧联无限 联系人：陈经理 手机： | [5 empty] | 日期：2024年8月7日
序号 | 设备名称 | 品牌 | 型号 | 单位 | 数量 | 备注
一 | 系统配置
1 | 智慧机房主机 | 南宁迈世 | OM-A6 T300A | 台 | 2 | OM-A6 T300A系列是一款适应各种机房动力环境监控应用的高性能一体化监控主机N。 监控对象： 市电、配电、UPS、蓄电池、精密空调、普通空调、温湿度、漏水、新风机、除湿机、消防、烟雾、防雷、视频、门禁、红外人体探测、路由器、交换机、服务器等
2 | 3D界面 | 南宁迈世 | OM-3D | 套 | 1 | 机房静态3D模拟界面，直观浏览机房设备分布位置和运行状态
3 | 声光报警器 | 南宁迈世 | OM-D2 | 个 | 1 | 独立超高音喇叭设计，超大报警音量
二 | 市电监测系统
1 | 三相电量仪 | 南宁迈世 | OM-ACM-A811 | 台 | 2 | 1、采集三相电参量，包括电压、电流、功率、电能等电参量，信息全 2、采用工业级芯片，内置看门狗，并具有完善的防雷抗干扰措施，保证可靠性 3、高隔离电压，耐压达2000VAC 4、35mm 标准DIN导轨安装，插拔式端子接线，方便现场安装布线
2 | 精密电流互感器 | 南宁迈世 | OM-ACM-A250/200 | 个 | 6 | 1、开合式电流互感器，输入电流量程250A； 2、外形尺寸：内径 ⌀24。
三 | 高频开关电源监测系统
1 | 高频开关电源检测模块 | 南宁迈世 | OM-GK-NY | 台 | 2 | 监测路数：监测9路空开通断状态 电压量程：160VAC～240VAC(9路) 工作电压：12V 工作温度：-20℃～70℃ 相对湿度：5%RH～95%RH 监测内容：配电开关的通、断状态 通讯方式：485通讯（RJ45） modbus-rtu协议
四 | UPS及蓄电池监控系统 (电池先按照6组48节计算)
1 | UPS检测模块 | 南宁迈世 | OM-UPS-NY | 套 | 2 | 通过使用智能设备监控主机，采集UPS的输入电压，输入电流，输出电压，输出电流，旁路相电压，旁路相电流，功率因素，电池电压，电池电流，系统频率，系统负载，电池后备时间等UPS通信协议所能提供的各项数据。
2 | 蓄电池内阻检测模块 | 南宁迈世 | OM-BOD-A101 | 个 | 6 | (1)采用管理采集前端分布式单电池监测模块的数据，并进行数据处理、解析、告警生成、保存和上传； (2)自带显示和操作按键支持本地数据查询； (3)一个蓄电池管理模块可以管理360节蓄电池； (4)数据自动分析处理，可估算电池剩余容量； (5)支持MODBUS协议，并带干接点输出，极易接入第三方监控系统。
3 | 蓄电池内阻检测器 | 南宁迈世 | OM-BOD-B112 | 个 | 288 | 工作电压：2～12VDC 工作温度：-10℃～50℃ 测量温度精度：±1℃，在-5℃～99.9℃时测试。 单体电压测量精度：±0.1% 单体内阻测量精度：±2% 分辨率1uΩ 通信接口：MODBUS RTU 测量回路与电源回路带两级保护，带反接保护与光电隔离
4 | 电流/温度检测模块 | 南宁迈世 | OM-BAT-L801 | 个 | 6 | 1、每天24小时在线监测充放电电流与环境温度 2、高抗干扰设计，科阻挡大功率高频UPS的纹波干扰。 3、安装简单方便，模块可直接贴到电池上，并采用可拆卸连接线，施工时不影响电池运行。 4、充放电电流监测范围：0~1000A，精度：±1% 5、环境温度：-5℃~+99.9℃，±1℃ 6、测量回路与电源回路带两级保护
5 | 蓄电池监控终端 | 南宁迈世 | OM-ACC-S10 | 台 | 1 | 安装在蓄电池监控室，就地显示蓄电池监控状态
五 | 精密空调监测系统
1 | 精密空调检测模块 | 南宁迈世 | OM-AC-NY | 套 | 4 | 实现对精密空调系统的监控。实时监测精密空调压缩机、风机、水泵、加热器、加湿器、滤网、回风温度和湿度等的运行状态与参数
六 | 漏水检测子系统
1 | 区域漏水监测器 | 南宁迈世 | OM-LDA-B801 | 台 | 4 | 采用电极检测式原理，通过连接专业漏水传感线缆即组成一个单通道的检测报警系统。当液体碰触到传感线输出报警继电器信号。
2 | 区域漏水检测电缆-5M | 南宁迈世 | OM-LDA-B601/5 | 根 | 4 | 专业漏水检测绳，长度5米
七 | 温湿度监控系统
1 | 温湿度传感器 | 南宁迈世 | OM-TH-B801 | 个 | 7 | 采用全球领先的瑞士Sensirion集成芯片设计方案，配置大液晶显示，适用于室内环境温度、湿度测量,自带蜂鸣器现场报警。
八 | 消防检测子系统
1 | 烟感探测器 | 南宁迈世 | OM-ACC-A101 | 个 | 7 | 监测机房是否出先烟雾火灾，一旦检测到烟雾就即刻报警。
九 | 红外检测子系统
1 | 氢气探测器 | 南宁迈世 | OM-ACC-A369 | 个 | 2 | 检测人体运动、非法入侵
十 | 视频系统监测
1 | 8路NVR | 海康威视 | DS-7808N-Q2/8P | 台 | 1 | 仅支持海康部分指定摄像头，自行采购
2 | 红外半球摄像机 | 海康威视 | DS-2CD3326WDV3-I(4mm) | 台 | 2
3 | 监控专用硬盘 | 希捷 | 4T | 块 | 2
4 | 视频检测模块 | OMARA | 定制 | 套 | 1 | 通过建立视频监测系统，实现完整的一体化集成视频监测，可通过WEB浏览器全面监测机房实时情况，对机房安全方面进行统一管理
十一 | 门禁监控系统
1 | 人脸识别一体机 | 海康威视 | DS-K1T673M | 台 | 2 | 屏幕参数： 7英寸触摸显示屏，屏幕比例9:16，屏幕分辨率600*1024； 摄像头参数：采用宽动态200万双目摄像头； 认证方式：支持人脸、刷卡、密码认证方式，可外接身份证、指纹、蓝牙、二维码功能模块； 人脸识别：采用深度学习算法，支持单人或多人识别（最多5人同时认证）功能；支持照片、视频防假；1:N人脸识别速度≤0.2s，人脸验证准确率≥99%； 存储容量：本地支持10000人脸库、50000张卡，15万条事件记录。
2 | 出门按钮 | 南宁迈世 | OM-ACC-A118 | 个 | 2 | 用于在机房内部开门，不锈钢，标准86底盒，86*86mm 豪华型
3 | IC卡 | 南宁迈世 | OM-ACC-A120 | 张 | 10 | 可根据实际增加
4 | 单门磁力锁 | 南宁迈世 | OM-ACC-A123 | 个 | 2 | 断电常开式，锁带门状态信号输出自带锁延时功能：约0、3、6、9秒
十三 | 其他
1 | 其他线材，网线、水晶头 |  |  | 项 | 1 | 用户自购。（网线使用国标超五类线缆）
2 | 远程指导安装及调试 |  |  | 项 | 1 | 免费远程指导安装
3 | 现场指导安装调式 |  |  | 项 | 1 | 用户负责技术人员路费及食宿；每天收取680元/人服务费。按出发日期和返回日期计算，超过半天按全天计算。
合计：大写人民币
注：1、以上报价含税13%增值税、含运费。不含现场安装费用。
2、交付方式：款到发货；
3、质保期：质保期为12个月，质保时间按交货之日起计算
4、此报价有效期为30天
南宁迈世信息技术有限公司
地址：南宁市高新区总部路1号东盟企业总部基地一期D1栋3层
联系人 :农能艺 18092242761 QQ：246422602 邮箱：246422602@qq.com
公司电话：0771-3394881 400热线电话：4000305510
营销QQ : 4000305510 网址：www.omara.cn