## 测试报告
OM-BOD-1000测试报告
测试时间 |  | 测 试 人
测试平台 |  | 测试型号
测试目的 | 1、通信协议各项功能测试。 2、用原来的系数测试内阻值校准系数分析测量误差。 3、稳定性、可靠性测试。
测试方法
测试内容
测试结果

## 基本功能测试
内阻管理模块OM-BOD-1000测试报告
测试时间： |  | 测 试 人：
测试平台： |  | 测试型号：
序号 | 测试内容 | 测试方法（发送指令） | 查询返回结果 | 测试结果 | 备注
1 | 发送内阻测量命令 | 0x7E 0x22 0xZZ 0xXX 0xYY 0x0D |  |  | ZZ管理模块地址，XX测量模块地址，xx=0为广播，YY=22+ZZ+XX下同，如有不清楚请查通信协议
2 | 设置检测内阻时间间隔 | 0x7E 0x51 0xZZ 0xMM 0xMM 0xYY 0x0D
3 | 设置管理模块地址 | 0x7E 0x66 0xZZ 0xXX 0xYY 0x0D
4 | 设置测量模块地址 | 0x7E 0x67 0xZZ 0xXX 0xNN 0xYY 0x0D |  |  | 接通道1，且只能接一个测量模块
5 | 查询地址功能 | 0x7E 0x6A 0x00 0x00 0xYY 0x0D
6 | 查询1通道内阻功能 | 0x7E 0xA1 0xZZ 0xXX 0xYY 0x0D
7 | 查询2通道内阻功能 | 0x7E 0xA2 0xZZ 0xXX 0xYY 0x0D
8 | 查询3通道内阻功能 | 0x7E 0xA3 0xZZ 0xXX 0xYY 0x0D
9 | 查询4通道内阻功能 | 0x7E 0xA4 0xZZ 0xXX 0xYY 0x0D
10 | 查询1通道温度功能 | 0x7E 0xB1 0xZZ 0xXX 0xYY 0x0D
11 | 查询2通道温度功能 | 0x7E 0xB2 0xZZ 0xXX 0xYY 0x0D
12 | 查询3通道温度功能 | 0x7E 0xB3 0xZZ 0xXX 0xYY 0x0D
13 | 查询4通道温度功能 | 0x7E 0xB4 0xZZ 0xXX 0xYY 0x0D
14 | 查询1通道电压功能 | 0x7E 0xC1 0xZZ 0xXX 0xYY 0x0D
15 | 查询2通道电压功能 | 0x7E 0xC2 0xZZ 0xXX 0xYY 0x0D
16 | 查询3通道电压功能 | 0x7E 0xC3 0xZZ 0xXX 0xYY 0x0D
17 | 查询4通道电压功能 | 0x7E 0xC4 0xZZ 0xXX 0xYY 0x0D
18 | 查询1通道开关量功能 | 0x7E 0xD1 0xZZ 0xXX 0xYY 0x0D
19 | 查询2通道开关量功能 | 0x7E 0xD2 0xZZ 0xXX 0xYY 0x0D
20 | 查询3通道开关量功能 | 0x7E 0xD3 0xZZ 0xXX 0xYY 0x0D
21 | 查询4通道开关量功能 | 0x7E 0xD4 0xZZ 0xXX 0xYY 0x0D
22 | 查询1通道内阻、温度、电压、开关量功能 | 0x7E 0xE1 0xZZ 0xXX 0xYY 0x0D
23 | 查询2通道内阻、温度、电压、开关量功能 | 0x7E 0xE2 0xZZ 0xXX 0xYY 0x0D
24 | 查询3通道内阻、温度、电压、开关量功能 | 0x7E 0xE3 0xZZ 0xXX 0xYY 0x0D
25 | 查询4通道内阻、温度、电压、开关量功能 | 0x7E 0xE4 0xZZ 0xXX 0xYY 0x0D
26 | 查询管理模块1路电流功能 | 0x7E 0xF1 0xZZ 0x00 0xYY 0x0D
27 | 查询管理模块2路电流功能 | 0x7E 0xF2 0xZZ 0x00 0xYY 0x0D
28 | 查询管理模块1通道总电压功能 | 0x7E 0x91 0xZZ 0x00 0xYY 0x0D
29 | 查询管理模块2通道总电压功能 | 0x7E 0x92 0xZZ 0x00 0xYY 0x0D
30 | 查询管理模块3通道总电压功能 | 0x7E 0x93 0xZZ 0x00 0xYY 0x0D
31 | 查询管理模块4通道总电压功能 | 0x7E 0x94 0xZZ 0x00 0xYY 0x0D
32 | 开始检测温度、电压及开关量 | 0x7E 0x23 0xZZ 0xXX 0xYY 0x0D
33 | 开始检测温度 | 0x7E 0x24 0xZZ 0xXX 0xYY 0x0D
34 | 开始检测电压 | 0x7E 0x25 0xZZ 0xXX 0xYY 0x0D
35 | 开始检测开关量 | 0x7E 0x26 0xZZ 0xXX 0xYY 0x0D
36 | 开始检测内阻 | 0x7E 0x27 0xZZ 0xXX 0xYY 0x0D |  |  | 5秒后用内阻查询命令读取到当次内阻测量值
37 | 读取程序版本 | 0x7E 0x61 0xXX 0xYY 0x0D
38 | 通道外挂多个模块 | 测量模块先上电，管理模块后上电，查询是否可以扫描到模块
39 | 每个通道外挂32个模块 | 读取所有模块采集数据 |  |  | 进行72小时测试，接入A9测试