## Sheet1
业务楼
设备位置 | 设备名称 | 品牌 | 设备数量 | 型号 | 序列号 | UPS电池配置 | 通讯接口 | 主机 | 备注
业务楼3楼备机房2022年6月份已安装（原配置合同编号：OM20220511-30） | UPS主机监控 | 科华 | 1 | FR-UK3360 | 551201078780K3400006 |  | 监控接口:RS485 | 旧主机X500
| 电池监控 |  | 58
| 温湿度 |  | 2
| 漏水 |  | 2
业务楼3楼备机房 | UPS主机监控 | 科华 | 1 | FR-UK3360 | 50B120107878H9400015 |  | 监控接口:RS485 |  | 要增加的
| 电池监控 |  | 58 |  |  | 58个电池为二组电池
业务楼与办公楼，网络通讯正常平时都在使用。
办公楼
设备位置 | 设备名称 | 品牌 | 设备数量 | 型号 | 序列号 | UPS电池配置 | 通讯接口 | 主机 | 备注
办公楼6楼主机房 | UPS1主机监控 | 科华 | 1 | FR-UK3360 | 50B120107878H9400014 |  | 监控接口:RS485 |  | 要增加的
| 电池监控 |  | 58 |  |  | 58个电池为二组电池
| UPS2主机监控 | 科华 | 1 | YTG3360 | 551201092290L3400004 |  | 监控接口:RS485
| 电池监控 |  | 58 |  |  | 58个电池为二组电池
| 温湿度 |  | 2 | [5 empty] | 原2022年采购"业务楼3楼备机房"多配2个，拿过来安装
| 漏水 |  | 1 | [5 empty] | 原2022年采购"业务楼3楼备机房"配2个，移1个过来安装
备注：
FR-UK3360与YTG3360协议是不是一样的？待我确认

## 报价
序号 | 设备名称 | 品牌 | 型号 | 单位 | 数量 | 备注
业务楼
一 | UPS及蓄电池监控系统（提供UPS通信协议开发对接）
1 | UPS检测模块 | OMARA | 定制 | 套 | 1 | 通过使用智能设备监控主机，采集UPS的输入电压，输入电流，输出电压，输出电流，旁路相电压，旁路相电流，功率因素，电池电压，电池电流，系统频率，系统负载，电池后备时间等UPS通信协议所能提供的各项数据。 | 这个配置是接入到原任务 #4386项目上。2022年6月份已安装（原配置合同编号：OM20220511-30）。同时把这个机房的数据传到平台上做统一管理
2 | 蓄电池内阻检测管理模块 | OMARA | OM-BOD-A101 | 个 | 1 | 1、采用铝型材外壳，DC12V供电。 2、可管理180个内阻检测器。 3、modbus通讯协议，方便对接 4、可管理检测器监测蓄电池电压、温度、内阻等
3 | 电流/温度检测模块 | OMARA | OM-BAT-L801 | 个 | 2 | 1、电流测量范围：0~500A（标配，其他量程可定制） 2、电流测量精度：1% 3、电流环内径：21mm 4、环境温度：-55℃~+125℃ 5、温度测量精度：±0.5℃ 6、供电电压：12VDC
4 | 蓄电池内阻检测器 | OMARA | OM-BOD-B112 | 个 | 58 | 1、测量蓄电池电压、温度、内阻参数； 2、内阻测量数据准确度高、测量一致性好、测量精度高； 3、温度数据从电池极柱取样，更客观反映蓄电池内部温度； 4、支持级联通信，适合电池组测量
办公楼
一 | 系统配置（主机包含软件）
1 | 智慧机房主机 | OMARA | OM-A6 X300A | 台 | 1 | OM-A6 X300A是一款适应各种机房动力环境监控应用的高性能一体化监控主机。 监控对象： 市电、配电、UPS、蓄电池、精密空调、普通空调、温湿度、漏水、烟雾、视频、门禁、红外人体探测等 注：可以接入1路UPS和1路精密空调；不可接入本公司未开发协议产品（不做二次协议开发）
二 | 集中管理平台（需要自购服务器）
1 | 集中管理平台 | OMARA | OM-CMP-10 | 套 | 1 | 集中管理监控系统采用B/S 架构，完全Web方式管理和浏览，集中管理多台监控主机，多个子机房，每个机房的监控主机采集的数据，统一通过TCP/IP 方式上传到集中监控系统，实现机房监控设备的统一管理。系统具备数据实时显示、实时曲线显示导出、历史曲线显示导出、邮件短信电话报警、多级用户权限管理、3D图片嵌入、视频嵌入等强大功能，符合动力环境集中监控系统的规范，满足用户实际需求。 | 平台是搭建到虚拟服务器上，原任务 #4386项目的报警设备是需要接到平台来
三 | UPS及蓄电池监控系统（提供UPS通信协议开发对接）
1 | UPS检测模块 | OMARA | 定制 | 套 | 2 | 通过使用智能设备监控主机，采集UPS的输入电压，输入电流，输出电压，输出电流，旁路相电压，旁路相电流，功率因素，电池电压，电池电流，系统频率，系统负载，电池后备时间等UPS通信协议所能提供的各项数据。
2 | 蓄电池内阻检测管理模块 | OMARA | OM-BOD-A101 | 个 | 2 | 1、采用铝型材外壳，DC12V供电。 2、可管理180个内阻检测器。 3、modbus通讯协议，方便对接 4、可管理检测器监测蓄电池电压、温度、内阻等
3 | 电流/温度检测模块 | OMARA | OM-BAT-L801 | 个 | 4 | 1、电流测量范围：0~500A（标配，其他量程可定制） 2、电流测量精度：1% 3、电流环内径：21mm 4、环境温度：-55℃~+125℃ 5、温度测量精度：±0.5℃ 6、供电电压：12VDC
4 | 蓄电池内阻检测器 | OMARA | OM-BOD-B112 | 个 | 116 | 1、测量蓄电池电压、温度、内阻参数； 2、内阻测量数据准确度高、测量一致性好、测量精度高； 3、温度数据从电池极柱取样，更客观反映蓄电池内部温度； 4、支持级联通信，适合电池组测量
四 | 温湿度监控系统
1 | 温湿度传感器 | OMARA | OM-TH-B801 | 个 | 2 | 采用全球领先的瑞士Sensirion集成芯片设计方案，配置大液晶显示，适用于室内环境温度、湿度测量,自带蜂鸣器现场报警。 | 利旧（设备是我们品牌的）直接配置就行
五 | 漏水检测子系统
1 | 区域漏水监测器 | OMARA | OM-LDA-B801 | 台 | 1 | 采用电极检测式原理，通过连接专业漏水传感线缆即组成一个单通道的检测报警系统。当液体碰触到传感线输出报警继电器信号。 | 利旧（设备是我们品牌的）直接配置就行
2 | 区域漏水检测电缆-5M | OMARA | OM-LDA-B601/5 | 根 | 1 | 专业漏水检测绳，长度5米 | 利旧（设备是我们品牌的）直接配置就行
六 | 其他