## Sheet1
居配所材料用量表
客户: | 成都鑫新光成套电器有限公司 |  | 型号: |  |  |  | 型体配色: | 电力灰（7035平光） |  |  | 品牌:
种类: | 居配所屏柜 |  | 型体: | 2260x800x600 |  |  | 依据: |  |  |  | 产品名: | 变电站辅助设备集控系统
技术人员: | 陆志毅 |  | 工厂人员: |  |  |  | 日期: |  |  | 页数: |  | 1
结构 | 部件 | 规格/型号 |  |  |  | 单位 | 数量 | 是否外购 | 摘要 |  |  |  | 备注
机柜安装设备
柜体 | 监控主机 | OM-A6T300A |  |  | 黑 | 台 | 1 | 否
柜体 | 触摸显示屏 | omara |  |  |  | 台 | 1 | 否
柜体 | 显示器 |  |  |  |  | 台 | 1 | 是
柜体 | 网络交换机 |  |  |  |  | 台 | 1 | 是
柜体 | 硬盘录像机 |  |  |  |  | 台 | 1 | 是
柜体 | 水位数显表 |  |  |  |  | 个 | 1 | 是
柜体 | 8路照明控制器 |  |  |  |  | 个 | 3 | 是
柜体 | 理线架 | 48口理线架19寸 |  |  |  | 个 | 1 | 是 | 48口，无logo 型号
柜体 | 空开2P | 2P/32A |  |  |  | 个 | 1 | 是
柜体 | 空开2P | 2P/ 10A |  |  |  | 个 | 8 | 是
柜体 | 综合电源 |  |  |  |  | 台 | 1 | 是 | 机柜电源模块（DC24 2A 8路，DC12V 5A 8路，2U机箱）
柜体 | 门禁 |  |  |  |  | 台 | 1 | 否
柜内安装辅材
柜体 | UK 导轨式接线端子 | UK6N平方接线 |  |  | 灰色 | 个 | 21 | 是
柜体 | UK 导轨式接线端子 | UK6N平方接线 |  |  | 蓝色 | 个 | 21 | 是
柜体 | USLKG6接线端子 | UK6N平方接线 |  |  | 黄绿色 | 个 | 21 | 是
柜体 | UK 导轨式接线端子 | UK2.5B平方接线 |  |  | 灰色 | 个 | 35 | 是
柜体 | UK 导轨式接线端子 | UK2.5B平方接线 |  |  | 蓝色 | 个 | 30 | 是
柜体 | UK-B1标记接线排端子 |  |  |  | 灰色 | 个 | 43 | 是
柜体 | 6N连接片 | 6N |  |  |  | 片 | 2 | 是
柜体 | 固定件E-UK |  |  |  | 灰色 | 个 | 16 | 是
辅材
辅材 | 电线 | 6平方 |  |  | 红色 | 米 | 4 | 是 | ZB-BVR
辅材 | 电线 | 6平方 |  |  | 蓝色 | 米 | 4 | 是 | ZB-BVR
辅材 | 电线 | 4平方 |  |  | 红色 | 米 | 20 | 是 | ZB-BVR
辅材 | 电线 | 4平方 |  |  | 绿色 | 米 | 20 | 是 | ZB-BVR
辅材 | 电线 | 0.5平方 |  |  | 红色 | 米 | 15 | 是 | BVR
辅材 | 电线 | 0.5平方 |  |  | 蓝色 | 米 | 15 | 是 | BVR
辅材 | 电线 | 2.5平方 |  |  | 黄绿色 | 米 | 2 | 是 | BVR
辅材 | 接线端子 | 6平方 |  |  | 红色 | 个 | 4 | 是 | FDD
辅材 | 接线端子 | 6平方 |  |  | 蓝色 | 个 | 4 | 是 | FDD
辅材 | 接线端子 | 4平方 |  |  | 红色 | 个 | 8 | 是 | FDD
辅材 | 接线端子 | 4平方 |  |  | 蓝色 | 个 | 8 | 是 | FDD
辅材 | 接线端子 | 4平方 |  |  | 红色 | 个 | 8 | 是 | 管型端子
辅材 | 接线端子 | 4平方 |  |  | 蓝色 | 个 | 8 | 是 | 管型端子
辅材 | 接线端子 | 0.75平方 |  |  | 红色 | 个 | 20 | 是 | 管型端子
辅材 | 接线端子 | 0.75平方 |  |  | 蓝色 | 个 | 20 | 是 | 管型端子
辅材 | 接线端子 | 0.75平方 |  |  | 红色 | 个 | 10 | 是 | 叉型端子
辅材 | 接线端子 | 0.75平方 |  |  | 蓝色 | 个 | 10 | 是 | 叉型端子
辅材 | 接线端子 | 2.5平方 |  |  |  | 个 | 16 | 是 | C45插片
辅材 | 扎带 |  |  |  |  | 个 | 10 | 是 | 4x300mm
辅材 | 扎带 |  |  |  |  | 个 | 5 | 是 | 4x150mm
辅材 | 缠绕管 | 6mm |  |  | 黑色 | 米 | 2 | 是
辅材 | 线管 | 6平方 |  |  | 白色 | 米 | 1 | 是
辅材 | 线管 | 4平方 |  |  | 白色 | 米 | 2 | 是
辅材 | 线管 | 0.5平方 |  |  | 白色 | 米 | 1 | 是
辅材 | 色带 | 12mm |  |  | 黄底黑字 | 盒 | 0.2 | 是 | 朔方
辅材 | 色带 | 6mm |  |  | 黄底黑字 | 盒 | 0.4 | 是 | 朔方
辅材 | 碳带 |  |  |  |  | 盒 | 0.2 | 是 | 朔方
辅材 | 标签纸 | 75*25 |  |  | 黄色 | 张 | 15 | 是 | B3S热敏防水不干胶打印 75*25黄色 |  |  |  | 270张/卷
辅材 | 网线 | 六类 |  |  |  | 米 | 17 | 是 |  |  |  |  | 箱/300米
辅材 | 水晶头 | 六类 |  |  |  | 个 | 17 | 是 |  |  |  |  | 盒/50
随行发货设备